## Pokyny pro vyplnění
Pokyny pro vyplnění
Ve všech listech tohoto souboru můžete měnit pouze buňky s modrým pozadím. Jedná se o tyto údaje : - údaje o firmě - jednotkové ceny položek zadané na maximálně dvě desetinná místa

## Stavba
#RTSROZP# | Soupis stavebních prací, dodávek a služeb
| Stavba: |  | 7 | Oprava sociálních zařízení v ZŠ Masarykova 96,Rajhrad
| Objekt: |  | 1 | Stavební úpravy
763 | Rozpočet: |  | 1 | Stavební úpravy
| Zadavatel | [5 empty] | IČO:
DIČ:
| Projektant: | [5 empty] | IČO:
DIČ:
| Zhotovitel: | [5 empty] | IČO:
DIČ:
Vypracoval:
| Rozpis ceny | [6 empty] | Celkem
HSV | HSV | [6 empty] | 0
PSV | PSV | [6 empty] | 0
MON | MON | [6 empty] | 0
VN | Vedlejší náklady | [6 empty] | 0
ON | Ostatní náklady | [6 empty] | 0
| Celkem | [6 empty] | 0
Rekapitulace daní
| Základ pro sníženou DPH |  |  | 15 | % | 0 |  |  | CZK
| Snížená DPH |  |  | 15 | % | 0 |  |  | CZK
| Základ pro základní DPH |  |  | 21 | % | 0 |  |  | CZK
| Základní DPH |  |  | 21 | % | 0 |  |  | CZK
| Zaokrouhlení |  |  |  |  | 0 |  |  | CZK
| Cena celkem bez DPH |  |  |  |  | 0 |  |  | CZK
| Cena celkem s DPH |  |  |  |  | 0 |  |  | CZK
|  | v |  |  | dne |  | 2017-04-26
|  |  | Za zhotovitele |  |  |  | Za objednatele
Rekapitulace dílčích částí
#CASTI>> | Číslo | Název |  |  | Základ pro sníženou DPH | Základ pro základní DPH | DPH celkem | Cena celkem | %
1 | Stavba |  |  |  | 0 | 0 | 0 | 0
2 | 1 | Stavební úpravy |  |  | 0 | 0 | 0 | 0
3 | 1 | Stavební úpravy |  |  | 0 | 0 | 0 | 0
| Celkem za stavbu |  |  |  | 0 | 0 | 0 | 0 | 0
Rekapitulace dílů
| Číslo | Název |  |  | Typ dílu |  |  | Celkem | %
| 3 | Svislé a kompletní konstrukce |  |  | HSV |  |  | 0
| 6 | Úpravy povrchu, podlahy |  |  | HSV |  |  | 0
| 61 | Úpravy povrchů vnitřní |  |  | HSV |  |  | 0
| 64 | Výplně otvorů |  |  | HSV |  |  | 0
| 94 | Lešení a stavební výtahy |  |  | HSV |  |  | 0
| 95 | Dokončovací konstrukce na pozemních stavbách |  |  | HSV |  |  | 0
| 951 | Ostatní výrobky |  |  | HSV |  |  | 0
| 96 | Bourání konstrukcí |  |  | HSV |  |  | 0
| 97 | Prorážení otvorů |  |  | HSV |  |  | 0
| 99 | Staveništní přesun hmot |  |  | HSV |  |  | 0
| 711 | Izolace proti vodě |  |  | PSV |  |  | 0
| 720 | Zdravotechnická instalace |  |  | PSV |  |  | 0
| 721 | Vnitřní kanalizace |  |  | PSV |  |  | 0
| 722 | Vnitřní vodovod |  |  | PSV |  |  | 0
| 725 | Zařizovací předměty |  |  | PSV |  |  | 0
| 766 | Konstrukce truhlářské |  |  | PSV |  |  | 0
| 767 | Konstrukce zámečnické |  |  | PSV |  |  | 0
| 771 | Podlahy z dlaždic a obklady |  |  | PSV |  |  | 0
| 781 | Obklady keramické |  |  | PSV |  |  | 0
| 783 | Nátěry |  |  | PSV |  |  | 0
| 784 | Malby |  |  | PSV |  |  | 0
| M21 | Elektromontáže |  |  | MON |  |  | 0
| D96 | Přesuny suti a vybouraných hmot |  |  | PSU |  |  | 0
| VN | Vedlejší náklady |  |  | VN |  |  | 0
| ON | Ostatní náklady |  |  | ON |  |  | 0
| Cena celkem | [6 empty] | 0 | 0
Note on D11: Název
Note on I11: IČO
Note on D12: Ulice
Note on I12: DIČ
Note on C13: PSČ
Note on D13: Ulice

## VzorPolozky (hidden)
Položkový rozpočet
S:
O:
R:

## 1 1 Pol
Položkový soupis prací a dodávek | [25 empty] | #TypZaznamu#
S: | 7 | Oprava sociálních zařízení v ZŠ Masarykova 96,Rajhrad | [23 empty] | STA
O: | 1 | Stavební úpravy | [20 empty] | STA |  |  | OBJ
R: | 1 | Stavební úpravy | [23 empty] | ROZ
P.č. | Číslo položky | Název položky | MJ | množství | cena / MJ | Celkem | Dodávka | Dodávka celk. | Montáž | Montáž celk. | DPH | cena s DPH | hmotnost / MJ | hmotnost celk.(t) | dem. hmotnost / MJ | dem. hmotnost celk.(t) | Ceník | Cen. soustava / platnost | Cenová úroveň | Nhod / MJ | Nhod celk. | Dodavatel
Díl: | 3 | Svislé a kompletní konstrukce |  |  |  | 0 |  | 0 |  | 0 |  | 0 |  | 2.56 |  | 0 |  |  |  |  | 174.73 |  |  |  |  | DIL
1 | 317941121RT3 | Osazení ocelových válcovaných nosníků na zdivu profil I, výšky 120 mm | t | 0.05058 |  | 0 |  | 0 |  | 0 | 21 | 0 | 1.0995 | 0.06 | 0 | 0 | 801-1 | RTS 17/ I | RTS 17/ I | 18.175 | 0.92 |  |  |  |  | POL1_
|  | profilu I, nebo IE, nebo U, nebo UE, nebo L | [23 empty] | SPI
|  | (2*1,10+2*1,00)*11,15*1,08*0,001 |  | 0.05058 | [21 empty] | VV | 0
2 | 340271615R00 | Zazdívka otvorů příček z pórobetonových tvárnic plochy od 1 m2 do 4 m2, tloušťka zdiva 150 mm | m3 | 0.6597 |  | 0 |  | 0 |  | 0 | 21 | 0 | 0.55373 | 0.37 | 0 | 0 | 801-4 | RTS 17/ I | RTS 17/ I | 3.3232 | 2.19 |  |  |  |  | POL1_
|  | z pomocného pracovního lešení o výšce podlahy do 1900 mm a pro zatížení do 1,5 kPa, | [23 empty] | SPI
|  | 108 : 0,90*2,02*0,15 |  | 0.2727 | [21 empty] | VV | 0
|  | 104 : (0,90*4,20-0,60*2,00)*0,15 |  | 0.387 | [21 empty] | VV | 0
3 | 342261112RS3 | Příčky z desek sádrokartonových jednoduché opláštění, jednoduchá konstrukce CW 75 tloušťka příčky 100 mm, desky impregnované, tloušťky 12,5 mm, tloušťka izolace 60 mm | m2 | 3 |  | 0 |  | 0 |  | 0 | 21 | 0 | 0.02977 | 0.09 | 0 | 0 | 801-1 | RTS 17/ I | RTS 17/ I | 1.225 | 3.68 |  |  |  |  | POL1_
|  | zřízení nosné konstrukce příčky, vložení tepelné izolace tl. do 5 cm, dodávka a montáž desek, přebroušení a tmelení spár a úprava rohů | [23 empty] | SPI
|  | 1,20*2,50 |  | 3 | [21 empty] | VV | 0
4 | 342091082R00 | Úpravy, doplňkové práce a příplatky pro sádrokartonové a sádrovláknité příčky příplatky za plochy nad 2 do 5 m2 | m2 | 3 |  | 0 |  | 0 |  | 0 | 21 | 0 | 0 | 0 | 0 | 0 | 801-1 | RTS 17/ I | RTS 17/ I | 0.215 | 0.65 |  |  |  |  | POL1_
|  | 1,20*2,50 |  | 3 | [21 empty] | VV | 0
5 | 342948111R00 | Kotvení příček ke konstrukcím kotvami na hmoždinky | m | 8.4 |  | 0 |  | 0 |  | 0 | 21 | 0 | 0.00102 | 0.01 | 0 | 0 | 801-1 | RTS 17/ I | RTS 17/ I | 0.36 | 3.02 |  |  |  |  | POL1_
|  | 2*4,20 |  | 8.4 | [21 empty] | VV | 0
6 | 346244381R00 | Plentování ocelových nosníků jednostranné výšky do 200 mm | m2 | 0.504 |  | 0 |  | 0 |  | 0 | 21 | 0 | 0.18324 | 0.09 | 0 | 0 | 801-1 | RTS 17/ I | RTS 17/ I | 1.21 | 0.61 |  |  |  |  | POL1_
|  | jakýmikoliv cihlami, | [23 empty] | SPI
|  | (1,10+1,00)*2*0,12 |  | 0.504 | [21 empty] | VV | 0
7 | 342264051RT3 | Podhledy na kovové konstrukci opláštěné deskami sádrokartonovými nosná konstrukce z profilů CD s přímým uchycením 1x deska, tloušťky 12,5 mm, impregnovaná | m2 | 93.85 |  | 0 |  | 0 |  | 0 | 21 | 0 | 0.01852 | 1.74 | 0 | 0 | 801-1 | RTS 17/ I | RTS 17/ I | 1.011 | 94.88 |  |  |  |  | POL1_
|  | 1.np : 11,50+5,20+1,00+7,80+1,00+2,40+3,15+4,00+7,50 |  | 43.55 | [21 empty] | VV | 0
|  | 2np : 21,03+0,82+2,75+0,90+7,20+4,70+5,70+7,20 |  | 50.3 | [21 empty] | VV | 0
8 | 342264098R00 | Příplatky k podhledům sádrokartonovým příplatek k podhledu sádrokartonovému za plochu do 2 m2 | m2 | 71.32 |  | 0 |  | 0 |  | 0 | 21 | 0 | 0 | 0 | 0 | 0 | 801-1 | RTS 17/ I | RTS 17/ I | 0.58 | 41.37 |  |  |  |  | POL1_
|  | 1.np : 15,20+1,00+7,80+1,00+2,40+3,15+4,00+7,50 |  | 42.05 | [21 empty] | VV | 0
|  | 2np : 0,82+2,75+0,90+7,20+4,70+5,70+7,20 |  | 29.27 | [21 empty] | VV | 0
9 | 342267111RT3 | Obklady konstrukcí sádrokartonovými deskami obklady dřevěných konstrukcí obklad sloupů a trámů do 500 x500 mm 1x opláštění, dvoustranné, deska impregnovaná tloušťky 12,5 mm | m | 7.22 |  | 0 |  | 0 |  | 0 | 21 | 0 | 0.01156 | 0.08 | 0 | 0 | 801-1 | RTS 17/ I | RTS 17/ I | 1.658 | 11.97 |  |  |  |  | POL1_
|  | 1.np : 4,20 |  | 4.2 | [21 empty] | VV | 0
|  | 2.np : 3,02 |  | 3.02 | [21 empty] | VV | 0
10 | 342267112RT3 | Obklady konstrukcí sádrokartonovými deskami obklady dřevěných konstrukcí obklad sloupů a trámů do 500 x500 mm 1x opláštění, třístranný, deska impregnovaná tloušťky 12,5 mm | m | 7.22 |  | 0 |  | 0 |  | 0 | 21 | 0 | 0.01716 | 0.12 | 0 | 0 | 801-1 | RTS 17/ I | RTS 17/ I | 2.138 | 15.44 |  |  |  |  | POL1_
|  | 1.np : 4,20 |  | 4.2 | [21 empty] | VV | 0
|  | 2.np : 3,02 |  | 3.02 | [21 empty] | VV | 0
Díl: | 6 | Úpravy povrchu, podlahy |  |  |  | 0 |  | 0 |  | 0 |  | 0 |  | 0.05 |  | 0 |  |  |  |  | 3.82 |  |  |  |  | DIL
11 | 602016142RT1 | Omítky stěn z hotových směsí vrstva štuková, vápenocementová, , tloušťka vrstvy 3 mm, | m2 | 12.138 |  | 0 |  | 0 |  | 0 | 21 | 0 | 0.00441 | 0.05 | 0 | 0 | 801-1 | RTS 17/ I | RTS 17/ I | 0.245 | 2.97 |  |  |  |  | POL1_
|  | po jednotlivých vrstvách | [23 empty] | SPI
|  | 108 : 0,90*2,02 |  | 1.818 | [21 empty] | VV | 0
|  | 104 : (0,90*4,20-0,60*2,00)*(4,20-2,20)*2 |  | 10.32 | [21 empty] | VV | 0
12 | 602016191R00 | Omítky stěn z hotových směsí Doplňkové práce pro omítky stěn z hotových směsí penetrační nátěr stěn akrylátový | m2 | 12.138 |  | 0 |  | 0 |  | 0 | 21 | 0 | 0.0003 | 0 | 0 | 0 | 801-1 | RTS 17/ I | RTS 17/ I | 0.07 | 0.85 |  |  |  |  | POL1_
|  | po jednotlivých vrstvách | [23 empty] | SPI
|  | 108 : 0,90*2,02 |  | 1.818 | [21 empty] | VV | 0
|  | 104 : (0,90*4,20-0,60*2,00)*(4,20-2,20)*2 |  | 10.32 | [21 empty] | VV | 0
Díl: | 61 | Úpravy povrchů vnitřní |  |  |  | 0 |  | 0 |  | 0 |  | 0 |  | 12.78 |  | 0 |  |  |  |  | 203.7 |  |  |  |  | DIL
13 | 612403384R00 | Hrubá výplň rýh ve stěnách, jakoukoliv maltou maltou ze suchých směsí 70 x 70 mm | m | 12 |  | 0 |  | 0 |  | 0 | 21 | 0 | 0.00849 | 0.1 | 0 | 0 | 801-4 | RTS 17/ I | RTS 17/ I | 0.197 | 2.36 |  |  |  |  | POL1_
|  | jakékoliv šířky rýhy, | [23 empty] | SPI
|  | omítka rýh po ZTI : 80*0,15 |  | 12 | [21 empty] | VV | 0
14 | 612421231R00 | Oprava vnitřních vápenných omítek stěn v množství opravované plochy přes 5 do 10 %, štukových | m2 | 173.919 |  | 0 |  | 0 |  | 0 | 21 | 0 | 0.00579 | 1.01 | 0 | 0 | 801-4 | RTS 17/ I | RTS 17/ I | 0.16942 | 29.47 |  |  |  |  | POL1_
|  | omítky nad obklady : | [23 empty] | VV | 0
|  | 101 : (5,50+2,30)*2*(4,00-2,20)-5,50*2,20 |  | 15.98 | [21 empty] | VV | 0
|  | 103 : (4,15+2,20)*2*(4,00-2,20) |  | 22.86 | [21 empty] | VV | 0
|  | 102 : 0 | [23 empty] | VV | 0
|  | 105 : (3,10+2,70)*2*(4,00-2,20) |  | 20.88 | [21 empty] | VV | 0
|  | 106 : (0,90+1,10)*2*(4,00-2,20) |  | 7.2 | [21 empty] | VV | 0
|  | 107 : (1,55+1,50)*2*(4,00-2,20) |  | 10.98 | [21 empty] | VV | 0
|  | 108 : (1,70+1,60)*2*(4,00-2,20) |  | 11.88 | [21 empty] | VV | 0
|  | 109 : (3,10+1,20)*2*(4,00-2,20) |  | 15.48 | [21 empty] | VV | 0
|  | 110 : (2,63+2,75)*2*(4,00-2,20) |  | 19.368 | [21 empty] | VV | 0
|  | 201 : (5,45+3,875)*2*(3,03-0,20-2,20) |  | 11.7495 | [21 empty] | VV | 0
|  | 202 : (0,82+0,96)*2*(3,03-0,20-2,20) |  | 2.2428 | [21 empty] | VV | 0
|  | 203 : (1,525+1,80)*2*(3,03-0,20-2,20) |  | 4.1895 | [21 empty] | VV | 0
|  | 204 : (0,91+2*0,97)*(3,03-0,20-2,20) |  | 1.7955 | [21 empty] | VV | 0
|  | 205 : (3,04+2,87)*2*(3,03-0,20-2,20) |  | 7.4466 | [21 empty] | VV | 0
|  | 206 : (4,15+1,095)*2*(3,03-0,20-2,20) |  | 6.6087 | [21 empty] | VV | 0
|  | 207 : (4,15+1,355)*2*(3,03-0,20-2,20) |  | 6.9363 | [21 empty] | VV | 0
|  | 208 : (2,63+2,705)*2*(3,03-0,20-2,20) |  | 6.7221 | [21 empty] | VV | 0
|  | 0,8*2,00 |  | 1.6 | [21 empty] | VV | 0
15 | 612423531R00 | Omítka rýh ve stěnách maltou vápennou o šířce rýhy do 150 mm, omítkou štukovou | m2 | 12 |  | 0 |  | 0 |  | 0 | 21 | 0 | 0.0621 | 0.75 | 0 | 0 | 801-4 | RTS 17/ I | RTS 17/ I | 1.869 | 22.43 |  |  |  |  | POL1_
|  | z pomocného pracovního lešení o výšce podlahy do 1900 mm a pro zatížení do 1,5 kPa, | [23 empty] | SPI
|  | omítka rýh po ZTI : 80*0,15 |  | 12 | [21 empty] | VV | 0
16 | 612425931R00 | Omítka vápenná vnitřního ostění omítkou štukovou | m2 | 2.85 |  | 0 |  | 0 |  | 0 | 21 | 0 | 0.05369 | 0.15 | 0 | 0 | 801-4 | RTS 17/ I | RTS 17/ I | 1.1772 | 3.35 |  |  |  |  | POL1_
|  | okenního nebo dveřního, z pomocného pracovního lešení o výšce podlahy do 1900 mm a pro zatížení do 1,5 kPa, | [23 empty] | SPI
|  | po vyb otv : (0,90+2*2,00)*0,30 |  | 1.47 | [21 empty] | VV | 0
|  | (0,60+2*2,00)*0,30 |  | 1.38 | [21 empty] | VV | 0
17 | 612481211RT2 | Vyztužení vnitřních stěn sklotextilní síťovinou s dodávkou síťoviny a stěrkového tmelu | m2 | 8.796 |  | 0 |  | 0 |  | 0 | 21 | 0 | 0.00367 | 0.03 | 0 | 0 | 801-1 | RTS 17/ I | RTS 17/ I | 0.362 | 3.18 |  |  |  |  | POL1_
|  | zazdívky oboustranně : | [23 empty] | VV | 0
|  | 108 : 0,90*2,02*2 |  | 3.636 | [21 empty] | VV | 0
|  | 104 : (0,90*4,20-0,60*2,00)*2 |  | 5.16 | [21 empty] | VV | 0
18 | 615481111R00 | Potažení válcovaných nosníků rabicovým pletivem jakékoliv výšky nosníků | m2 | 1.47 |  | 0 |  | 0 |  | 0 | 21 | 0 | 0.04777 | 0.07 | 0 | 0 | 801-4 | RTS 17/ I | RTS 17/ I | 0.4248 | 0.62 |  |  |  |  | POL1_
|  | s postřikem cementovou maltou (s dodáním hmot), | [23 empty] | SPI
|  | (1,10+1,00)*0,70 |  | 1.47 | [21 empty] | VV | 0
19 | R_612451_1 | Vyrovnání stávajích omítek pod obklady - dodávka,montáž,přesun, v ploše po otlučených obkladech i v ploše bez obkaldů | m2 | 234.024 |  | 0 |  | 0 |  | 0 | 21 | 0 | 0.04558 | 10.67 | 0 | 0 |  | Vlastní | Indiv | 0.608 | 142.29 |  |  |  |  | POL1_
|  | 101 : 5,50*2,20 |  | 12.1 | [21 empty] | VV | 0
|  | 103 : (4,15+1,15)*2*2,20-0,80*2,00*3 |  | 18.52 | [21 empty] | VV | 0
|  | 104 : (0,90+0,95)*2*2,20-0,60*2,00 |  | 6.94 | [21 empty] | VV | 0
|  | 105 : (3,10+2,70)*2*2,20-0,80*2,00 |  | 23.92 | [21 empty] | VV | 0
|  | 106 : (0,90+1,10)*2*2,20-0,60*2,00*2 |  | 6.4 | [21 empty] | VV | 0
|  | 107 : (1,50+1,55)*2*2,20-0,60*2,00 |  | 12.22 | [21 empty] | VV | 0
|  | 108 : (0,80+1,20)*2,20 |  | 4.4 | [21 empty] | VV | 0
|  | 109 : 1,20*2,20 |  | 2.64 | [21 empty] | VV | 0
|  | 110 : (2,63+2,75)*2*2,20-0,80*2,00 |  | 22.072 | [21 empty] | VV | 0
|  | 201 : 5,50*2,20 |  | 12.1 | [21 empty] | VV | 0
|  | 202 : (0,82+0,96)*2*2,20-0,60*2,0*2 |  | 5.432 | [21 empty] | VV | 0
|  | 203 : (1,525+1,80)*2*2,20-0,60*2,00 |  | 13.43 | [21 empty] | VV | 0
|  | 204 : (0,91+0,97)*2*2,20-0,60*2,00 |  | 7.072 | [21 empty] | VV | 0
|  | 205 : (3,04+2,87)*2*2,20-0,60*2,00 |  | 24.804 | [21 empty] | VV | 0
|  | 206 : (4,15+1,095)*2*2,20-0,60*2,00*2-0,80*2,00 |  | 19.078 | [21 empty] | VV | 0
|  | 207 : (4,15+1,355)*2*2,20-0,80*2,00*2 |  | 21.022 | [21 empty] | VV | 0
|  | 208 : (2,63+2,705)*2*2,20-0,80*2,00 |  | 21.874 | [21 empty] | VV | 0
Díl: | 64 | Výplně otvorů |  |  |  | 0 |  | 0 |  | 0 |  | 0 |  | 0.54 |  | 0 |  |  |  |  | 28.38 |  |  |  |  | DIL
20 | 642942111RU2 | Osazení zárubní dveřních ocelových bez dveřních křídel, do zdiva včetně kotvení, na jakoukoliv cementovou maltu, s vybetonováním prahu v zárubni a s osazením špalíků nebo latí pro dřevěný práh včetně dodávky zárubní 60 x 197 x 16 cm | kus | 6 |  | 0 |  | 0 |  | 0 | 21 | 0 | 0.03303 | 0.2 | 0 | 0 | 801-1 | RTS 17/ I | RTS 17/ I | 1.86 | 11.16 |  |  |  |  | POL1_
21 | 642942111RU4 | Osazení zárubní dveřních ocelových bez dveřních křídel, do zdiva včetně kotvení, na jakoukoliv cementovou maltu, s vybetonováním prahu v zárubni a s osazením špalíků nebo latí pro dřevěný práh včetně dodávky zárubní 80 x 197 x 16 cm | kus | 7 |  | 0 |  | 0 |  | 0 | 21 | 0 | 0.02897 | 0.2 | 0 | 0 | 801-1 | RTS 17/ I | RTS 17/ I | 1.86 | 13.02 |  |  |  |  | POL1_
22 | 642944121RU2 | Ocelové zárubně osazované dodatečně šířky 600 mm , výšky 1970 mm, hloubky 160 mm | kus | 1 |  | 0 |  | 0 |  | 0 | 21 | 0 | 0.06807 | 0.07 | 0 | 0 | 801-4 | RTS 17/ I | RTS 17/ I | 2.097 | 2.1 |  |  |  |  | POL1_
|  | lisované nebo z úhelníků s vybetonováním prahu, z pomocného pracovního lešení o výšce podlahy do 1900 mm a pro zatížení do 1,5 kPa, včetně dodávky zárubně | [23 empty] | SPI |  | lisované nebo z úhelníků s vybetonováním prahu, z pomocného pracovního lešení o výšce podlahy do 1900 mm a pro zatížení do 1,5 kPa, včetně dodávky zárubně
23 | 642944121RU5 | Ocelové zárubně osazované dodatečně šířky 900 mm, výšky 1970 mm, hloubky 160 mm | kus | 1 |  | 0 |  | 0 |  | 0 | 21 | 0 | 0.06909 | 0.07 | 0 | 0 | 801-4 | RTS 17/ I | RTS 17/ I | 2.097 | 2.1 |  |  |  |  | POL1_
|  | lisované nebo z úhelníků s vybetonováním prahu, z pomocného pracovního lešení o výšce podlahy do 1900 mm a pro zatížení do 1,5 kPa, včetně dodávky zárubně | [23 empty] | SPI |  | lisované nebo z úhelníků s vybetonováním prahu, z pomocného pracovního lešení o výšce podlahy do 1900 mm a pro zatížení do 1,5 kPa, včetně dodávky zárubně
Díl: | 94 | Lešení a stavební výtahy |  |  |  | 0 |  | 0 |  | 0 |  | 0 |  | 0.15 |  | 0 |  |  |  |  | 20.08 |  |  |  |  | DIL
24 | 941955002R00 | Lešení lehké pracovní pomocné pomocné, o výšce lešeňové podlahy přes 1,2 do 1,9 m | m2 | 93.85 |  | 0 |  | 0 |  | 0 | 21 | 0 | 0.00158 | 0.15 | 0 | 0 | 800-3 | RTS 17/ I | RTS 17/ I | 0.214 | 20.08 |  |  |  |  | POL1_
|  | pro SDK podhledy : | [23 empty] | VV | 0
|  | 1.np : 11,50+5,20+1,00+7,80+1,00+2,40+3,15+4,00+7,50 |  | 43.55 | [21 empty] | VV | 0
|  | 2np : 21,03+0,82+2,75+0,90+7,20+4,70+5,70+7,20 |  | 50.3 | [21 empty] | VV | 0
Díl: | 95 | Dokončovací konstrukce na pozemních stavbách |  |  |  | 0 |  | 0 |  | 0 |  | 0 |  | 0 |  | 0 |  |  |  |  | 48.91 |  |  |  |  | DIL
25 | 952901111R00 | Vyčištění budov a ostatních objektů budov bytové nebo občanské výstavby - zametení a umytí podlah, dlažeb, obkladů, schodů v místnostech, chodbách a schodištích, vyčištění a umytí oken, dveří s rámy, zárubněmi, umytí a vyčištění jiných zasklených a natíraných ploch a zařizovacích předmětů před předáním do užívání světlá výška podlaží do 4 m | m2 | 93.85 |  | 0 |  | 0 |  | 0 | 21 | 0 | 4e-05 | 0 | 0 | 0 | 801-1 | RTS 17/ I | RTS 17/ I | 0.308 | 28.91 |  |  |  |  | POL1_
|  | 1.np : 11,50+5,20+1,00+7,80+1,00+2,40+3,15+4,00+7,50 |  | 43.55 | [21 empty] | VV | 0
|  | 2np : 21,03+0,82+2,75+0,90+7,20+4,70+5,70+7,20 |  | 50.3 | [21 empty] | VV | 0
26 | 909 R00 | Hzs-nezmeritelne stavebni prace | h | 20 |  | 0 |  | 0 |  | 0 | 21 | 0 | 0 | 0 | 0 | 0 | Prav.M | RTS 17/ I | RTS 13/ II | 1 | 20 |  |  |  |  | POL10_
|  | nepostižitelné stavební přípomoce Řemesel : 20 |  | 20 | [21 empty] | VV | 0
Díl: | 951 | Ostatní výrobky |  |  |  | 0 |  | 0 |  | 0 |  | 0 |  | 0 |  | 0 |  |  |  |  | 0 |  |  |  |  | DIL
27 | 951_1 | Box na papírové ručníky, dodávka,montáž,přesun | ks | 6 |  | 0 |  | 0 |  | 0 | 21 | 0 | 0 | 0 | 0 | 0 |  | Vlastní | Indiv | 0 | 0 |  |  |  |  | POL1_
28 | 951_2 | Štětky na WC závěsné, dodávka,montáž,přesun | ks | 10 |  | 0 |  | 0 |  | 0 | 21 | 0 | 0 | 0 | 0 | 0 |  | Vlastní | Indiv | 0 | 0 |  |  |  |  | POL1_
29 | 951_3 | Nerezový koš, dodávka,montáž,přesun | ks | 5 |  | 0 |  | 0 |  | 0 | 21 | 0 | 0 | 0 | 0 | 0 |  | Vlastní | Indiv | 0 | 0 |  |  |  |  | POL1_
30 | 951_4 | Dávkovač mýdla nerez, dodávka,montáž,přesun | ks | 9 |  | 0 |  | 0 |  | 0 | 21 | 0 | 0 | 0 | 0 | 0 |  | Vlastní | Indiv | 0 | 0 |  |  |  |  | POL1_
31 | 951_5 | Držák toaletního papíru, dodávka,montáž,přesun | ks | 12 |  | 0 |  | 0 |  | 0 | 21 | 0 | 0 | 0 | 0 | 0 |  | Vlastní | Indiv | 0 | 0 |  |  |  |  | POL1_
32 | 951_6 | Elektrický osoušeč rukou, dodávka,montáž,přesun | ks | 2 |  | 0 |  | 0 |  | 0 | 21 | 0 | 0 | 0 | 0 | 0 |  | Vlastní | Indiv | 0 | 0 |  |  |  |  | POL1_
33 | 951_7 | Zrcadla vsazená do obkladu,lepena neutrálním silikonem, dodávka,montáž,přesun | m2 | 3 |  | 0 |  | 0 |  | 0 | 21 | 0 | 0 | 0 | 0 | 0 |  | Vlastní | Indiv | 0 | 0 |  |  |  |  | POL1_
Díl: | 96 | Bourání konstrukcí |  |  |  | 0 |  | 0 |  | 0 |  | 0 |  | 0.02 |  | 8.92 |  |  |  |  | 66.14 |  |  |  |  | DIL
34 | 965043341RT1 | Bourání podkladů pod dlažby nebo litých celistvých dlažeb a mazanin betonových s potěrem nebo teracem, tloušťky do 100 mm, plochy přes 4 m2 | m3 | 1.73 |  | 0 |  | 0 |  | 0 | 21 | 0 | 0 | 0 | 2.2 | 3.81 | 801-3 | RTS 17/ I | RTS 17/ I | 11.855 | 20.51 |  |  |  |  | POL1_
|  | do 30mm : | [23 empty] | VV | 0
|  | 1.np : (11,50+6,00+7,80+1,00+2,40+7,50)*(0,03-0,01) |  | 0.724 | [21 empty] | VV | 0
|  | 2np : (21,03+0,82+2,75+0,90+7,20+4,70+5,70+7,20)*(0,03-0,01) |  | 1.006 | [21 empty] | VV | 0
35 | 965081713RT1 | Bourání dlažeb z dlaždic keramických a z xylolitu litého z keramických dlaždic nebo xylolitových, plochy přes 1 m2 | m2 | 51.28 |  | 0 |  | 0 |  | 0 | 21 | 0 | 0 | 0 | 0.02 | 1.03 | 801-3 | RTS 17/ I | RTS 17/ I | 0.23 | 11.79 |  |  |  |  | POL1_
|  | bez podkladního lože, s jakoukoliv výplní spár | [23 empty] | SPI
|  | 1.np : 11,50+6,00+7,80+1,00+2,40+7,50 |  | 36.2 | [21 empty] | VV | 0
|  | 2np : 21,03+0,82+2,75+0,90+7,20+4,70+5,70+7,20 |  | 50.3 | [21 empty] | VV | 0
|  | odpočet dlažby teraco : -35,22 |  | -35.22 | [21 empty] | VV | 0
36 | 965081813RT1 | Bourání dlažeb z dlaždic keramických a z xylolitu litého z dlaždic teracových, tloušťky do 30 mm, plochy přes 1 m2 | m2 | 35.22 |  | 0 |  | 0 |  | 0 | 21 | 0 | 0 | 0 | 0.07 | 2.47 | 801-3 | RTS 17/ I | RTS 17/ I | 0.38 | 13.38 |  |  |  |  | POL1_
|  | bez podkladního lože, s jakoukoliv výplní spár | [23 empty] | SPI
|  | 1.np : 1,45*1,80+11,50 |  | 14.11 | [21 empty] | VV | 0
|  | 2.np : 5,70+0,90+4,70+1,45*1,80+7,20 |  | 21.11 | [21 empty] | VV | 0
37 | 967031142R00 | Přisekání rovných ostění ve zdivu cihelném na maltu cementovou | m2 | 1.2 |  | 0 |  | 0 |  | 0 | 21 | 0 | 0 | 0 | 0.059 | 0.07 | 801-3 | RTS 17/ I | RTS 17/ I | 0.59 | 0.71 |  |  |  |  | POL1_
|  | bez odstupu, po hrubém vybourání otvorů v jakémkoliv zdivu cihelném, včetně pomocného lešení o výšce podlahy do 1900 mm a pro zatížení do 1,5 kPa (150 kg/m2), | [23 empty] | SPI |  | bez odstupu, po hrubém vybourání otvorů v jakémkoliv zdivu cihelném, včetně pomocného lešení o výšce podlahy do 1900 mm a pro zatížení do 1,5 kPa (150 kg/m2),
|  | 2,00*2*2*0,15 |  | 1.2 | [21 empty] | VV | 0
38 | 968061125R00 | Vyvěšení nebo zavěšení dřevěných křídel dveří, plochy do 2 m2 | kus | 14 |  | 0 |  | 0 |  | 0 | 21 | 0 | 0 | 0 | 0 | 0 | 801-3 | RTS 17/ I | RTS 17/ I | 0.05 | 0.7 |  |  |  |  | POL1_
|  | oken, dveří a vrat, s uložením a opětovným zavěšením po provedení stavebních změn, | [23 empty] | SPI
|  | 1.np : 6+2 |  | 8 | [21 empty] | VV | 0
|  | 2.np : 6 |  | 6 | [21 empty] | VV | 0
39 | 968072455R00 | Vybourání a vyjmutí kovových rámů a rolet rámů dveřních zárubní, plochy do 2 m2 | m2 | 20.291 |  | 0 |  | 0 |  | 0 | 21 | 0 | 0.00117 | 0.02 | 0.076 | 1.54 | 801-3 | RTS 17/ I | RTS 17/ I | 0.939 | 19.05 |  |  |  |  | POL1_
|  | 1.np : 2*(0,8*1,97+0,7*1,97+0,6*1,97)+0,6*1,97+0,9*1,97 |  | 11.229 | [21 empty] | VV | 0
|  | 2.np : 0,6*1,97+5*0,8*1,97 |  | 9.062 | [21 empty] | VV | 0
Díl: | 97 | Prorážení otvorů |  |  |  | 0 |  | 0 |  | 0 |  | 0 |  | 0 |  | 7.06 |  |  |  |  | 40.28 |  |  |  |  | DIL
40 | 971033631R00 | Vybourání otvorů ve zdivu cihelném z jakýchkoliv cihel pálených na jakoukoliv maltu vápenou nebo vápenocementovou, plochy do 4 m2, tloušťky do 150 mm | m2 | 3.434 |  | 0 |  | 0 |  | 0 | 21 | 0 | 0.00054 | 0 | 0.27 | 0.93 | 801-3 | RTS 17/ I | RTS 17/ I | 0.43 | 1.48 |  |  |  |  | POL1_
|  | základovém nebo nadzákladovém, | [23 empty] | SPI
|  | (1,00+0,70)*2,02 |  | 3.434 | [21 empty] | VV | 0
41 | 974031664R00 | Vysekání rýh v jakémkoliv zdivu cihelném pro vtahování nosníků do zdí, před vybouráním otvorů do hloubky 150 mm, při výšce nosníku do 150 mm | m | 2.1 |  | 0 |  | 0 |  | 0 | 21 | 0 | 0 | 0 | 0.042 | 0.09 | 801-3 | RTS 17/ I | RTS 17/ I | 0.715 | 1.5 |  |  |  |  | POL1_
|  | 1,10+1,00 |  | 2.1 | [21 empty] | VV | 0
42 | 974042564R00 | Vysekání rýh v betonové a jiné monolitické dlažbě do hloubky 150 mm, šířky do 150 mm | m | 2 |  | 0 |  | 0 |  | 0 | 21 | 0 | 0 | 0 | 0.05 | 0.1 | 801-3 | RTS 17/ I | RTS 17/ I | 1.104 | 2.21 |  |  |  |  | POL1_
|  | s betonovým podkladem, | [23 empty] | SPI
|  | napojení výlevka : 2 |  | 2 | [21 empty] | VV | 0
43 | 978013121R00 | Otlučení omítek vápenných nebo vápenocementových vnitřních stěn, v rozsahu do 10 % | m2 | 173.919 |  | 0 |  | 0 |  | 0 | 21 | 0 | 0 | 0 | 0.004 | 0.7 | 801-3 | RTS 17/ I | RTS 17/ I | 0.03 | 5.22 |  |  |  |  | POL1_
|  | omítky nad obklady : | [23 empty] | VV | 0
|  | 101 : (5,50+2,30)*2*(4,00-2,20)-5,50*2,20 |  | 15.98 | [21 empty] | VV | 0
|  | 103 : (4,15+2,20)*2*(4,00-2,20) |  | 22.86 | [21 empty] | VV | 0
|  | 102 : 0 | [23 empty] | VV | 0
|  | 105 : (3,10+2,70)*2*(4,00-2,20) |  | 20.88 | [21 empty] | VV | 0
|  | 106 : (0,90+1,10)*2*(4,00-2,20) |  | 7.2 | [21 empty] | VV | 0
|  | 107 : (1,55+1,50)*2*(4,00-2,20) |  | 10.98 | [21 empty] | VV | 0
|  | 108 : (1,70+1,60)*2*(4,00-2,20) |  | 11.88 | [21 empty] | VV | 0
|  | 109 : (3,10+1,20)*2*(4,00-2,20) |  | 15.48 | [21 empty] | VV | 0
|  | 110 : (2,63+2,75)*2*(4,00-2,20) |  | 19.368 | [21 empty] | VV | 0
|  | 201 : (5,45+3,875)*2*(3,03-0,20-2,20) |  | 11.7495 | [21 empty] | VV | 0
|  | 202 : (0,82+0,96)*2*(3,03-0,20-2,20) |  | 2.2428 | [21 empty] | VV | 0
|  | 203 : (1,525+1,80)*2*(3,03-0,20-2,20) |  | 4.1895 | [21 empty] | VV | 0
|  | 204 : (0,91+2*0,97)*(3,03-0,20-2,20) |  | 1.7955 | [21 empty] | VV | 0
|  | 205 : (3,04+2,87)*2*(3,03-0,20-2,20) |  | 7.4466 | [21 empty] | VV | 0
|  | 206 : (4,15+1,095)*2*(3,03-0,20-2,20) |  | 6.6087 | [21 empty] | VV | 0
|  | 207 : (4,15+1,355)*2*(3,03-0,20-2,20) |  | 6.9363 | [21 empty] | VV | 0
|  | 208 : (2,63+2,705)*2*(3,03-0,20-2,20) |  | 6.7221 | [21 empty] | VV | 0
|  | 0,8*2,00 |  | 1.6 | [21 empty] | VV | 0
44 | 978059511R00 | Odsekání a odebrání obkladů stěn z obkládaček vnitřních z jakýchkoliv materiálů, plochy do 1 m2 | m2 | 17.3559 |  | 0 |  | 0 |  | 0 | 21 | 0 | 0 | 0 | 0.068 | 1.18 | 801-3 | RTS 17/ I | RTS 17/ I | 0.69 | 11.98 |  |  |  |  | POL1_
|  | včetně otlučení podkladní omítky až na zdivo, | [23 empty] | SPI
|  | Začátek provozního součtu | [23 empty] | VV
|  | 101 : 1,80+1,00+0,50+3,999+0,50-0,90+2,30+0,50*3-0,8-0,6 |  | 9.299 | [21 empty] | VV | 2
|  | 103 : (4,15+1,15)*2-0,8*3-0,6*2+2*0,25 |  | 7.5 | [21 empty] | VV | 2
|  | 105 : 1,45*2+1,80 |  | 4.7 | [21 empty] | VV | 2
|  | 106 : (0,90+1,10)*2-0,60*2 |  | 2.8 | [21 empty] | VV | 2
|  | 107 : (1,50+1,55)*2-0,60 |  | 5.5 | [21 empty] | VV | 2
|  | 201 : (5,465+4,445)*2-0,8*2-0,60-2,425+2*0,505 |  | 16.205 | [21 empty] | VV | 2
|  | 202 : (0,96+0,82)*2-2*0,60 |  | 2.36 | [21 empty] | VV | 2
|  | 203 : (1,525+1,80)*2-0,60 |  | 6.05 | [21 empty] | VV | 2
|  | 204 : 0,91+2*0,97 |  | 2.85 | [21 empty] | VV | 2
|  | 205 : 1,45*2+1,80 |  | 4.7 | [21 empty] | VV | 2
|  | 206 : 4,15*2-0,91+1,15*2-0,8*2 |  | 8.09 | [21 empty] | VV | 2
|  | 207 : (4,15+1,355)*2-0,80 |  | 10.21 | [21 empty] | VV | 2
|  | 208 : (2,63+2,70)*2-0,80 |  | 9.86 | [21 empty] | VV | 2
|  | výměna soklu : 5,125+1,09+0,40+1,235+4,965+5,575+5,105+0,73 |  | 24.225 | [21 empty] | VV | 2
|  | 3,03+0,15+1,09+1,42+2,48+9,125+7,945+0,29*2 |  | 25.82 | [21 empty] | VV | 2
|  | 0,48*2+1,24+1,38+0,18+1,43+0,58+2,56+0,29+18,375 |  | 26.995 | [21 empty] | VV | 2
|  | 8,31+4,50+2,085 |  | 14.895 | [21 empty] | VV | 2
|  | odpočet schod soklu : -3,06*2-2,38 |  | -8.5 | [21 empty] | VV | 2
|  | Konec provozního součtu | [23 empty] | VV
|  | 173,559*0,10 |  | 17.3559 | [21 empty] | VV | 0
45 | 978059531R00 | Odsekání a odebrání obkladů stěn z obkládaček vnitřních z jakýchkoliv materiálů, plochy přes 2 m2 | m2 | 59.6494 |  | 0 |  | 0 |  | 0 | 21 | 0 | 0 | 0 | 0.068 | 4.06 | 801-3 | RTS 17/ I | RTS 17/ I | 0.3 | 17.89 |  |  |  |  | POL1_
|  | včetně otlučení podkladní omítky až na zdivo, | [23 empty] | SPI
|  | 101 : (0,50+1,00+0,50+3,999-0,50)*1,60 |  | 8.7984 | [21 empty] | VV | 0
|  | 105 : (1,65*2+2,70+1,05)*1,60-0,80*1,60 |  | 10 | [21 empty] | VV | 0
|  | 108,v ploše otvorů : (0,90+0,60)*1,97 |  | 2.955 | [21 empty] | VV | 0
|  | 110 : (2,63+2,75)*2*2,20-0,80*2,00 |  | 22.072 | [21 empty] | VV | 0
|  | parapety oken : 10*(0,60+2*0,60)*0,30 |  | 5.4 | [21 empty] | VV | 0
|  | 205 : (1,065+2,87+1,59*2)*1,60-0,6*1,60 |  | 10.424 | [21 empty] | VV | 0
Díl: | 99 | Staveništní přesun hmot |  |  |  | 0 |  | 0 |  | 0 |  | 0 |  | 0 |  | 0 |  |  |  |  | 30.47 |  |  |  |  | DIL
46 | 999281108R00 | Přesun hmot pro opravy a údržbu objektů pro opravy a údržbu dosavadních objektů včetně vnějších plášťů výšky do 12 m | t | 16.1059 |  | 0 |  | 0 |  | 0 | 21 | 0 | 0 | 0 | 0 | 0 | 801-4 | RTS 17/ I | RTS 17/ I | 1.892 | 30.47 |  |  |  |  | POL7_
|  | oborů 801, 803, 811 a 812 | [23 empty] | SPI
Díl: | 711 | Izolace proti vodě |  |  |  | 0 |  | 0 |  | 0 |  | 0 |  | 0.48 |  | 0 |  |  |  |  | 69.3 |  |  |  |  | DIL
47 | 711212000R00 | Izolace proti vodě - nátěry, stěrky nátěr podkladní pod hydroizolační stěrky | m2 | 112.8248 |  | 0 |  | 0 |  | 0 | 21 | 0 | 0.00021 | 0.02 | 0 | 0 | 800-711 | RTS 17/ I | RTS 17/ I | 0.095 | 10.72 |  |  |  |  | POL1_
|  | podlahy v ploše : | [23 empty] | VV | 0
|  | 1.np : 11,50+5,20+1,00+7,80+1,00+2,40+7,50 |  | 36.4 | [21 empty] | VV | 0
|  | 2np : 21,03+0,82+2,75+0,90+7,20+4,70+5,70+7,20 |  | 50.3 | [21 empty] | VV | 0
|  | vytažení na stěny : 105,12*0,20 |  | 21.024 | [21 empty] | VV | 0
|  | 101 : (1,80+1,00+0,50+3,999+0,50-0,90+2,30+0,50*3-0,8-0,6)*0,20 |  | 1.8598 | [21 empty] | VV | 0
|  | 201 : ((5,465+4,445)*2-0,8*2-0,60-2,425+2*0,505)*0,20 |  | 3.241 | [21 empty] | VV | 0
48 | 711212002R00 | Izolace proti vodě - nátěry, stěrky stěrka hydroizolační proti vlhkosti | m2 | 112.8248 |  | 0 |  | 0 |  | 0 | 21 | 0 | 0.00368 | 0.42 | 0 | 0 | 800-711 | RTS 17/ I | RTS 17/ I | 0.385 | 43.44 |  |  |  |  | POL1_
|  | dvouvrstvá | [23 empty] | POP
|  | podlahy v ploše : | [23 empty] | VV | 0
|  | 1.np : 11,50+5,20+1,00+7,80+1,00+2,40+7,50 |  | 36.4 | [21 empty] | VV | 0
|  | 2np : 21,03+0,82+2,75+0,90+7,20+4,70+5,70+7,20 |  | 50.3 | [21 empty] | VV | 0
|  | vytažení na stěny : 105,12*0,20 |  | 21.024 | [21 empty] | VV | 0
|  | 101 : (1,80+1,00+0,50+3,999+0,50-0,90+2,30+0,50*3-0,8-0,6)*0,20 |  | 1.8598 | [21 empty] | VV | 0
|  | 201 : ((5,465+4,445)*2-0,8*2-0,60-2,425+2*0,505)*0,20 |  | 3.241 | [21 empty] | VV | 0
49 | 711212601R00 | Izolace proti vodě - nátěry, stěrky doplňky těsnicí pás do spoje podlaha stěna š 120 mm | m | 130.624 |  | 0 |  | 0 |  | 0 | 21 | 0 | 0.00032 | 0.04 | 0 | 0 | 800-711 | RTS 17/ I | RTS 17/ I | 0.11 | 14.37 |  |  |  |  | POL1_
|  | vytažení na stěny : 105,12 |  | 105.12 | [21 empty] | VV | 0
|  | 101 : (1,80+1,00+0,50+3,999+0,50-0,90+2,30+0,50*3-0,8-0,6) |  | 9.299 | [21 empty] | VV | 0
|  | 201 : ((5,465+4,445)*2-0,8*2-0,60-2,425+2*0,505) |  | 16.205 | [21 empty] | VV | 0
50 | 998711102R00 | Přesun hmot pro izolace proti vodě svisle do 12 m | t | 0.48069 |  | 0 |  | 0 |  | 0 | 21 | 0 | 0 | 0 | 0 | 0 | 800-711 | RTS 17/ I | RTS 17/ I | 1.598 | 0.77 |  |  |  |  | POL7_
|  | 50 m vodorovně měřeno od těžiště půdorysné plochy skládky do těžiště půdorysné plochy objektu | [23 empty] | SPI
Díl: | 720 | Zdravotechnická instalace |  |  |  | 0 |  | 0 |  | 0 |  | 0 |  | 0 |  | 0 |  |  |  |  | 0 |  |  |  |  | DIL
51 | 72000-V01 | Úprava stávajících rozvodů ZTI pro napojení nových zařizovacích předmětů, s potřebnýcm vybouráním stávajících,odvoz a likvidace suti | soubor | 1 |  | 0 |  | 0 |  | 0 | 21 | 0 | 0 | 0 | 0 | 0 |  | Vlastní | Indiv | 0 | 0 |  |  |  |  | POL1_
Díl: | 721 | Vnitřní kanalizace |  |  |  | 0 |  | 0 |  | 0 |  | 0 |  | 0.1 |  | 0.9 |  |  |  |  | 71.85 |  |  |  |  | DIL
52 | 721140806R00 | Demontáž potrubí z litinových trub přes DN 100 do DN 200 | m | 27.69 |  | 0 |  | 0 |  | 0 | 21 | 0 | 0 | 0 | 0.03065 | 0.85 | 800-721 | RTS 17/ I | RTS 17/ I | 0.576 | 15.95 |  |  |  |  | POL1_
|  | odpadního nebo dešťového, | [23 empty] | SPI
|  | 1.np,vč odskoků : 3*4,20+3*1,00 |  | 15.6 | [21 empty] | VV | 0
|  | 2.np.dtto : 3*3,03+3*1,00 |  | 12.09 | [21 empty] | VV | 0
53 | 721140917R00 | Opravy odpadního potrubí litinového propojení dosavadního potrubí , DN 150 | kus | 12 |  | 0 |  | 0 |  | 0 | 21 | 0 | 0 | 0 | 0 | 0 | 800-721 | RTS 17/ I | RTS 17/ I | 1.419 | 17.03 |  |  |  |  | POL1_
|  | 2x na každé stupačce : 3*2*2 |  | 12 | [21 empty] | VV | 0
54 | 721176117R00 | Potrubí z plastových trub polypropylenové potrubí PP, odpadní (svislé), D 160 mm, s 3,9 mm, DN 150 | m | 27.69 |  | 0 |  | 0 |  | 0 | 21 | 0 | 0.00248 | 0.07 | 0 | 0 | 800-721 | RTS 17/ I | RTS 17/ I | 0.749 | 20.74 |  |  |  |  | POL1_
|  | 1.np,vč odskoků : 3*4,20+3*1,00 |  | 15.6 | [21 empty] | VV | 0
|  | 2.np.dtto : 3*3,03+3*1,00 |  | 12.09 | [21 empty] | VV | 0
55 | 721152220R00 | Potrubí z plastových trub Doplňky potrubí z plastových trub čisticí kus pro svislé potrubí, polyetylenové potrubí PE, D 160 mm, DN 150 | kus | 6 |  | 0 |  | 0 |  | 0 | 21 | 0 | 0.00129 | 0.01 | 0 | 0 | 800-721 | RTS 17/ I | Indiv | 0.5333 | 3.2 |  |  |  |  | POL1_
|  | 3*2 |  | 6 | [21 empty] | VV | 0
56 | 721171803R00 | Demontáž potrubí z novodurových trub do D 75 mm | m | 12.5 |  | 0 |  | 0 |  | 0 | 21 | 0 | 0 | 0 | 0.0021 | 0.03 | 800-721 | RTS 17/ I | RTS 17/ I | 0.031 | 0.39 |  |  |  |  | POL1_
|  | odpadního nebo připojovacího, | [23 empty] | SPI
|  | připojovací potrubí umyvadla : 15*0,50 |  | 7.5 | [21 empty] | VV | 0
|  | dtto ,ale pisoár : 10*0,50 |  | 5 | [21 empty] | VV | 0
57 | 721171809R00 | Demontáž potrubí z novodurových trub přes D 114 mm do D 160 mm | m | 7 |  | 0 |  | 0 |  | 0 | 21 | 0 | 0 | 0 | 0.00263 | 0.02 | 800-721 | RTS 17/ I | RTS 17/ I | 0.114 | 0.8 |  |  |  |  | POL1_
|  | odpadního nebo připojovacího, | [23 empty] | SPI
|  | připojovací potrubí WC+výlevka : 13*0,50+0,50 |  | 7 | [21 empty] | VV | 0
58 | 721290112R00 | Zkouška těsnosti kanalizace v objektech vodou, DN 200 | m | 50 |  | 0 |  | 0 |  | 0 | 21 | 0 | 0 | 0 | 0 | 0 | 800-721 | RTS 17/ I | RTS 17/ I | 0.059 | 2.95 |  |  |  |  | POL1_
|  | cca : 50 |  | 50 | [21 empty] | VV | 0
59 | 721200001RA0 | Kanalizace z trub PVC vnitřní, D 50x1,8 mm | m | 13 |  | 0 |  | 0 |  | 0 | 21 | 0 | 0.00047 | 0.01 | 0 | 0 | AP-PSV | RTS 17/ I | RTS 17/ I | 0.35971 | 4.68 |  |  |  |  | POL2_
|  | Potrubí pro vnitřní kanalizaci ČSN ISO 3633. | [23 empty] | SPI
|  | připojovací potrubí umyvadla : 12*0,50+2,00 |  | 8 | [21 empty] | VV | 0
|  | dtto ,ale pisoár : 10*0,50 |  | 5 | [21 empty] | VV | 0
60 | 721200002RA0 | Kanalizace z trub PVC vnitřní, D 110x2,2 mm | m | 7.5 |  | 0 |  | 0 |  | 0 | 21 | 0 | 0.00131 | 0.01 | 0 | 0 | AP-PSV | RTS 17/ I | RTS 17/ I | 0.79899 | 5.99 |  |  |  |  | POL2_
|  | Potrubí pro vnitřní kanalizaci ČSN ISO 3633. | [23 empty] | SPI
|  | připojovací potrubí WC : 12*0,50 |  | 6 | [21 empty] | VV | 0
|  | výlevka : 1,5 |  | 1.5 | [21 empty] | VV | 0
61 | 998721102R00 | Přesun hmot pro vnitřní kanalizaci v objektech výšky do 12 m | t | 0.07641 |  | 0 |  | 0 |  | 0 | 21 | 0 | 0 | 0 | 0 | 0 | 800-721 | RTS 17/ I | RTS 17/ I | 1.523 | 0.12 |  |  |  |  | POL7_
|  | 50 m vodorovně, měřeno od těžiště půdorysné plochy skládky do těžiště půdorysné plochy objektu | [23 empty] | SPI
Díl: | 722 | Vnitřní vodovod |  |  |  | 0 |  | 0 |  | 0 |  | 0 |  | 0.32 |  | 0.02 |  |  |  |  | 52.1 |  |  |  |  | DIL
62 | 722172311R00 | Potrubí z plastických hmot polypropylenové potrubí PP-R, D 20 mm, s 2,8 mm, PN 16, polyfúzně svařované, včetně zednických výpomocí | m | 40 |  | 0 |  | 0 |  | 0 | 21 | 0 | 0.00399 | 0.16 | 0 | 0 | 800-721 | RTS 17/ I | RTS 17/ I | 0.5429 | 21.72 |  |  |  |  | POL1_
|  | nově+potrubí do zdiva cca : 40 |  | 40 | [21 empty] | VV | 0
63 | 722172331R00 | Potrubí z plastických hmot polypropylenové potrubí PP-R, D 20 mm, s 3,4 mm, PN 20, polyfúzně svařované, včetně zednických výpomocí | m | 40 |  | 0 |  | 0 |  | 0 | 21 | 0 | 0.00401 | 0.16 | 0 | 0 | 800-721 | RTS 17/ I | RTS 17/ I | 0.5429 | 21.72 |  |  |  |  | POL1_
|  | nově+potrubí do zdiva cca : 40 |  | 40 | [21 empty] | VV | 0
64 | 722220851R00 | Demontáž armatur závitových s jedním závitem, G 3/4" | kus | 23 |  | 0 |  | 0 |  | 0 | 21 | 0 | 0 | 0 | 0.00069 | 0.02 | 800-721 | RTS 17/ I | RTS 17/ I | 0.041 | 0.94 |  |  |  |  | POL1_
|  | 10+13 |  | 23 | [21 empty] | VV | 0
65 | 722280106R00 | Tlakové zkoušky vodovodního potrubí do DN 32 | m | 80 |  | 0 |  | 0 |  | 0 | 21 | 0 | 0 | 0 | 0 | 0 | 800-721 | RTS 17/ I | RTS 17/ I | 0.029 | 2.32 |  |  |  |  | POL1_
|  | cca : 80 |  | 80 | [21 empty] | VV | 0
66 | 722290234R00 | Proplach a dezinfekce vodovodního potrubí do DN 80 | m | 80 |  | 0 |  | 0 |  | 0 | 21 | 0 | 1e-05 | 0 | 0 | 0 | 800-721 | RTS 17/ I | RTS 17/ I | 0.062 | 4.96 |  |  |  |  | POL1_
|  | cca : 80 |  | 80 | [21 empty] | VV | 0
67 | 998722102R00 | Přesun hmot pro vnitřní vodovod v objektech výšky do 12 m | t | 0.3208 |  | 0 |  | 0 |  | 0 | 21 | 0 | 0 | 0 | 0 | 0 | 800-721 | RTS 17/ I | RTS 17/ I | 1.374 | 0.44 |  |  |  |  | POL7_
|  | vodorovně do 50 m | [23 empty] | SPI
Díl: | 725 | Zařizovací předměty |  |  |  | 0 |  | 0 |  | 0 |  | 0 |  | 0.76 |  | 0.71 |  |  |  |  | 83.21 |  |  |  |  | DIL
68 | 725033111R00 | Klozetové mísy kombinované, bilé, hluboké splachování, vodorovný odpad, včetně sedátka, šířka 356 mm, hloubka 625 mm, výška 390 mm | soubor | 12 |  | 0 |  | 0 |  | 0 | 21 | 0 | 0.02914 | 0.35 | 0 | 0 | 800-721 | RTS 17/ I | RTS 17/ I | 1.5 | 18 |  |  |  |  | POL1_
|  | 1.np : 6 |  | 6 | [21 empty] | VV | 0
|  | 2.np : 6 |  | 6 | [21 empty] | VV | 0
69 | 725016105R00 | Pisoárové záchodky Pisoáry (urinály) diturvit, bílý, s otvorem pro ventil, s ventilem oplachovacím, zdroj napájecí pro tři urinály | soubor | 10 |  | 0 |  | 0 |  | 0 | 21 | 0 | 0.02421 | 0.24 | 0 | 0 | 800-721 | RTS 17/ I | RTS 17/ I | 0.955 | 9.55 |  |  |  |  | POL1_
|  | 1.np : 5 |  | 5 | [21 empty] | VV | 0
|  | 2.np : 5 |  | 5 | [21 empty] | VV | 0
70 | 725122817R00 | Demontáž pisoárů bez nádrže + 1 záchodkem | soubor | 10 |  | 0 |  | 0 |  | 0 | 21 | 0 | 0 | 0 | 0.01107 | 0.11 | 800-721 | RTS 17/ I | RTS 17/ I | 0.227 | 2.27 |  |  |  |  | POL1_
|  | 1.np : 5 |  | 5 | [21 empty] | VV | 0
|  | 2.np : 5 |  | 5 | [21 empty] | VV | 0
71 | 725019101R00 | Výlevky diturvitové výlevka s plastovou mřížkou, stojící | soubor | 1 |  | 0 |  | 0 |  | 0 | 21 | 0 | 0.01444 | 0.01 | 0 | 0 | 800-721 | RTS 17/ I | RTS 17/ I | 1.25 | 1.25 |  |  |  |  | POL1_
72 | 725819201R00 | Montáž ventilu nástěnného , G 1/2" | ks | 30 |  | 0 |  | 0 |  | 0 | 21 | 0 | 8e-05 | 0 | 0 | 0 | 800-721 | RTS 17/ I | RTS 17/ I | 0.176 | 5.28 |  |  |  |  | POL1_
|  | 8+12+10 |  | 30 | [21 empty] | VV | 0
73 | 725100001RA0 | Zařizovací předměty - dodávka a montáž umyvadla, baterie, zápachové uzávěrky, | kus | 8 |  | 0 |  | 0 |  | 0 | 21 | 0 | 0.02007 | 0.16 | 0 | 0 | AP-PSV | RTS 17/ I | RTS 17/ I | 2.9551 | 23.64 |  |  |  |  | POL2_
|  | 0,5 m kanalizačního připojovacího potrubí, vyvedení a upevnění kanalizační a vodovodní výpustky, osazení umyvadla, sifonu a vodovodní baterie. S dodávkou materiálu. | [23 empty] | POP |  | 0,5 m kanalizačního připojovacího potrubí, vyvedení a upevnění kanalizační a vodovodní výpustky, osazení umyvadla, sifonu a vodovodní baterie. S dodávkou materiálu.
|  | 1.np(108 zůstává) : 4 |  | 4 | [21 empty] | VV | 0
|  | 2.np : 4 |  | 4 | [21 empty] | VV | 0
74 | 725290010RA0 | Demontáž zařizovacích předmětů klozetu včetně splachovací nádrže | kus | 13 |  | 0 |  | 0 |  | 0 | 21 | 0 | 0 | 0 | 0.01933 | 0.25 | AP-PSV | RTS 17/ I | RTS 17/ I | 0.74337 | 9.66 |  |  |  |  | POL2_
|  | Svislé přemístění ze 2. NP, nebo 1. PP, vodorovné vnitrostaveništní přemístění do 30 m, odvoz na skládku do 10 km. Bez poplatku za skládku. | [23 empty] | POP
|  | 1.np : 7 |  | 7 | [21 empty] | VV | 0
|  | 2.np : 6 |  | 6 | [21 empty] | VV | 0
75 | 725290020RA0 | Demontáž zařizovacích předmětů umyvadla včetně baterie a konzol | kus | 11 |  | 0 |  | 0 |  | 0 | 21 | 0 | 0 | 0 | 0.03187 | 0.35 | AP-PSV | RTS 17/ I | RTS 17/ I | 1.0579 | 11.64 |  |  |  |  | POL2_
|  | Svislé přemístění ze 2. NP, nebo 1. PP, vodorovné vnitrostaveništní přemístění do 30 m, odvoz na skládku do 10 km. Bez poplatku za skládku. | [23 empty] | POP
|  | 1.np : 4 |  | 4 | [21 empty] | VV | 0
|  | 2.np : 7 |  | 7 | [21 empty] | VV | 0
76 | 55141040RX | Ventil rohový mosazný 1/2" s filtrem | kus | 30 |  | 0 |  | 0 |  | 0 | 21 | 0 | 9e-05 | 0 | 0 | 0 |  | Vlastní | RTS 17/ I | 0 | 0 |  |  |  |  | POL3_
|  | 8+12+10 |  | 30 | [21 empty] | VV | 0
77 | 998725102R00 | Přesun hmot pro zařizovací předměty v objektech výšky do 12 m | t | 0.61132 |  | 0 |  | 0 |  | 0 | 21 | 0 | 0 | 0 | 0 | 0 | 800-721 | RTS 17/ I | RTS 17/ I | 3.146 | 1.92 |  |  |  |  | POL7_
|  | vodorovně do 50 m | [23 empty] | SPI
Díl: | 766 | Konstrukce truhlářské |  |  |  | 0 |  | 0 |  | 0 |  | 0 |  | 0.31 |  | 0.03 |  |  |  |  | 45.51 |  |  |  |  | DIL
78 | 766661112R00 | Montáž dveřních křídel kompletizovaných otevíravých , , do ocelové nebo fošnové zárubně, jednokřídlových, šířky do 800 mm | ks | 15 |  | 0 |  | 0 |  | 0 | 21 | 0 | 0 | 0 | 0 | 0 | 800-766 | RTS 17/ I | RTS 17/ I | 1.45 | 21.75 |  |  |  |  | POL1_
|  | 1.np : 8 |  | 8 | [21 empty] | VV | 0
|  | 2.np : 7 |  | 7 | [21 empty] | VV | 0
79 | 766662811R00 | Demontáž dveřních křídel prahů dveří jednokřídlových | kus | 14 |  | 0 |  | 0 |  | 0 | 21 | 0 | 0 | 0 | 0.0018 | 0.03 | 800-766 | RTS 17/ I | RTS 17/ I | 0.11 | 1.54 |  |  |  |  | POL1_
|  | 1.np : 6+2 |  | 8 | [21 empty] | VV | 0
|  | 2.np : 6 |  | 6 | [21 empty] | VV | 0
80 | 1/T | Dveřní křídlo dřevěné CPL plné 600/1970,barva šedá, přesun | ks | 7 |  | 0 |  | 0 |  | 0 | 21 | 0 | 0.02 | 0.14 | 0 | 0 |  | Vlastní | Indiv | 0 | 0 |  |  |  |  | POL1_
|  | 1.np : 4 |  | 4 | [21 empty] | VV | 0
|  | 2.np : 3 |  | 3 | [21 empty] | VV | 0
81 | 2/T | Dveřní křídlo dřevěné CPL plné 800/1970,barva šedá, přesun | ks | 8 |  | 0 |  | 0 |  | 0 | 21 | 0 | 0.02 | 0.16 | 0 | 0 |  | Vlastní | Indiv | 0 | 0 |  |  |  |  | POL1_
|  | 1.np : 4 |  | 4 | [21 empty] | VV | 0
|  | 2.np : 4 |  | 4 | [21 empty] | VV | 0
82 | 76600-V01 | WC kabiny, přesun | m2 | 37.741 |  | 0 |  | 0 |  | 0 | 21 | 0 | 0 | 0 | 0 | 0 |  | Vlastní | Indiv | 0 | 0 |  |  |  |  | POL1_
|  | Provedení WC- rámy hliník, povrch přírodní stříbrný elox , desky bílé nebo světle šedé odolné proti poškození, vč. dveří š.600 -700 mm, zámek WC, kliky bílé, šedé případně eloxované – rozeta, ukazatel volno - obsazeno,nouzové otvírání, tl. stěn 32 mm, výška do 2100mm vč.150 mm nožiček .Závěsy ( panty) a nožičky nerez, nožičky s plast. krytkou. | [23 empty] | POP |  | Provedení WC- rámy hliník, povrch přírodní stříbrný elox , desky bílé nebo světle šedé odolné proti poškození, vč. dveří š.600 -700 mm, zámek WC, kliky bílé, šedé případně eloxované – rozeta, ukazatel volno - obsazeno,nouzové otvírání, tl. stěn 32 mm, výška do 2100mm vč.150 mm nožiček .Závěsy ( panty) a nožičky nerez, nožičky s plast. krytkou.
|  | 1.np : 2,2*(2,75+1,30*2+1,80+1,45) |  | 18.92 | [21 empty] | VV | 0
|  | 2.np : 2,2*(2,705+1,30*2+1,80+1,45) |  | 18.821 | [21 empty] | VV | 0
83 | 76669-V01 | Demontáž krytů topných těles ze dřeva, odvoz a likvidace suti | m | 19 |  | 0 |  | 0 |  | 0 | 21 | 0 | 2e-05 | 0 | 0 | 0 |  | Vlastní | Indiv | 1.13 | 21.47 |  |  |  |  | POL1_
|  | 1,50*10+4,00 |  | 19 | [21 empty] | VV | 0
84 | 54914582R | kování stavební - prvek: dveřní kování se zajištěním; provedení Cr; pro dveře WC, koupelen | kus | 2 |  | 0 |  | 0 |  | 0 | 21 | 0 | 0.00075 | 0 | 0 | 0 | SPCM | RTS 17/ I | RTS 17/ I | 0 | 0 |  |  |  |  | POL3_
|  | na WC učitelé : 2 |  | 2 | [21 empty] | VV | 0
85 | 54914591R | kování stavební - prvek: kliky se štíty pro klíč; provedení Cr; pro dveře | kus | 13 |  | 0 |  | 0 |  | 0 | 21 | 0 | 0.00075 | 0.01 | 0 | 0 | SPCM | RTS 17/ I | RTS 17/ I | 0 | 0 |  |  |  |  | POL3_
|  | 15-2 |  | 13 | [21 empty] | VV | 0
86 | 549-V01 | FAB, přesun | ks | 15 |  | 0 |  | 0 |  | 0 | 21 | 0 | 0 | 0 | 0 | 0 |  | Vlastní | Indiv | 0 | 0 |  |  |  |  | POL3_
87 | 998766102R00 | Přesun hmot pro konstrukce truhlářské v objektech výšky do 6 m | t | 0.31163 |  | 0 |  | 0 |  | 0 | 21 | 0 | 0 | 0 | 0 | 0 | 800-766 | RTS 17/ I | RTS 17/ I | 2.421 | 0.75 |  |  |  |  | POL7_
|  | 50 m vodorovně | [23 empty] | SPI
Díl: | 767 | Konstrukce zámečnické |  |  |  | 0 |  | 0 |  | 0 |  | 0 |  | 0 |  | 0.44 |  |  |  |  | 21.49 |  |  |  |  | DIL
88 | 767132812R00 | Demontáž stěn a příček z plechu příček svařovaných | m2 | 24.2 |  | 0 |  | 0 |  | 0 | 21 | 0 | 0 | 0 | 0.018 | 0.44 | 800-767 | RTS 17/ I | RTS 17/ I | 0.888 | 21.49 |  |  |  |  | POL1_
|  | dělící stěny WC vč dveří : 2,00*(1,45+1,80)*2 |  | 13 | [21 empty] | VV | 0
|  | 2,00*(2,70+1,45*2) |  | 11.2 | [21 empty] | VV | 0
89 | 76700-V01 | Bezpečnostní kryt na radiátor nerez plech bez ostrých rohů, dodávka,montáž | m | 19 |  | 0 |  | 0 |  | 0 | 21 | 0 | 0 | 0 | 0 | 0 |  | Vlastní | Indiv | 0 | 0 |  |  |  |  | POL1_
|  | 1,50*10+4,00 |  | 19 | [21 empty] | VV | 0
Díl: | 771 | Podlahy z dlaždic a obklady |  |  |  | 0 |  | 0 |  | 0 |  | 0 |  | 4.1 |  | 0 |  |  |  |  | 211.03 |  |  |  |  | DIL
90 | 771101115R00 | Příprava podkladu před kladením dlažeb vyrovnání podkladů samonivelační hmotou tl. do 10 mm | m2 | 86.7 |  | 0 |  | 0 |  | 0 | 21 | 0 | 0 | 0 | 0 | 0 | 800-771 | RTS 17/ I | RTS 17/ I | 0.255 | 22.11 |  |  |  |  | POL1_
|  | 1.np : 11,50+5,20+1,00+7,80+1,00+2,40+7,50 |  | 36.4 | [21 empty] | VV | 0
|  | 2np : 21,03+0,82+2,75+0,90+7,20+4,70+5,70+7,20 |  | 50.3 | [21 empty] | VV | 0
91 | 771101210R00 | Příprava podkladu pod dlažby Penetrace podkladu pod dlažby | m2 | 86.7 |  | 0 |  | 0 |  | 0 | 21 | 0 | 0 | 0 | 0 | 0 | 800-771 | RTS 17/ I | RTS 17/ I | 0.05 | 4.34 |  |  |  |  | POL1_7
|  | 1.np : 11,50+5,20+1,00+7,80+1,00+2,40+7,50 |  | 36.4 | [21 empty] | VV | 0
|  | 2np : 21,03+0,82+2,75+0,90+7,20+4,70+5,70+7,20 |  | 50.3 | [21 empty] | VV | 0
92 | 771475014R00 | Montáž soklíků z dlaždic keramických výšky 100 mm, soklíků vodorovných, kladených do flexibilního tmele | m | 108.939 |  | 0 |  | 0 |  | 0 | 21 | 0 | 0.00032 | 0.03 | 0 | 0 | 800-771 | RTS 17/ I | RTS 17/ I | 0.236 | 25.71 |  |  |  |  | POL1_
|  | 101 : 1,80+1,00+0,50+3,999+0,50-0,90+2,30+0,50*3-0,8-0,6 |  | 9.299 | [21 empty] | VV | 0
|  | 103 : 0 | [23 empty] | VV | 0
|  | 108 : 0 | [23 empty] | VV | 0
|  | 109 : 0 | [23 empty] | VV | 0
|  | 201 : (5,465+4,445)*2-0,8*2-0,60-2,425+2*0,505 |  | 16.205 | [21 empty] | VV | 0
|  | výměna soklu : 5,125+1,09+0,40+1,235+4,965+5,575+5,105+0,73 |  | 24.225 | [21 empty] | VV | 0
|  | 3,03+0,15+1,09+1,42+2,48+9,125+7,945+0,29*2 |  | 25.82 | [21 empty] | VV | 0
|  | 0,48*2+1,24+1,38+0,18+1,43+0,58+2,56+0,29+18,375 |  | 26.995 | [21 empty] | VV | 0
|  | 8,31+4,50+2,085 |  | 14.895 | [21 empty] | VV | 0
|  | odpočet schod soklu : -3,06*2-2,38 |  | -8.5 | [21 empty] | VV | 0
93 | 771475034RT1 | Montáž soklíků z dlaždic keramických výšky 100 mm, soklíků schodišťových stupňovitých, kladených do flexibilního tmele | m | 14.55 |  | 0 |  | 0 |  | 0 | 21 | 0 | 0.00032 | 0 | 0 | 0 | 800-771 | RTS 17/ I | RTS 17/ I | 0.377 | 5.49 |  |  |  |  | POL1_
|  | 30*(0,34+0,145) |  | 14.55 | [21 empty] | VV | 0
94 | 771479001R00 | Řezání dlaždic pro soklíky | m | 123.489 |  | 0 |  | 0 |  | 0 | 21 | 0 | 0 | 0 | 0 | 0 | 800-771 | RTS 17/ I | RTS 17/ I | 0.154 | 19.02 |  |  |  |  | POL1_
|  | 108,939+14,55 |  | 123.489 | [21 empty] | VV | 0
95 | 771575109RT6 | Montáž podlah z dlaždic keramických Montáž podlah keram.,hladké, tmel, 30x30 cm, Keraflex (lepidlo), Ultracolor plus (spár.hmota) | m2 | 86.7 |  | 0 |  | 0 |  | 0 | 21 | 0 | 0.0039 | 0.34 | 0 | 0 | 800-771 | RTS 17/ I | RTS 17/ I | 0.85 | 73.7 |  |  |  |  | POL1_7
|  | 1.np : 11,50+5,20+1,00+7,80+1,00+2,40+7,50 |  | 36.4 | [21 empty] | VV | 0
|  | 2np : 21,03+0,82+2,75+0,90+7,20+4,70+5,70+7,20 |  | 50.3 | [21 empty] | VV | 0
96 | 771577113R00 | Hrany schodů, dilatační, koutové, ukončovací a přechodové profily profily přechodové eloxovaný hliník, dekorativní spojení dvou podlah stejné výšky, uložení do tmele, výška profilu 8 mm, šířka profilu 10 mm | m | 14.03 |  | 0 |  | 0 |  | 0 | 21 | 0 | 0.00014 | 0 | 0 | 0 | 800-771 | RTS 17/ I | RTS 17/ I | 0.15 | 2.1 |  |  |  |  | POL1_
|  | přechod v prahu dveří : 7*0,60+8*0,80 |  | 10.6 | [21 empty] | VV | 0
|  | vstup na soc : 1,00+2,43 |  | 3.43 | [21 empty] | VV | 0
97 | 771578011R00 | Zvláštní úpravy spár Spára podlaha - stěna, akrylem | m | 352.098 |  | 0 |  | 0 |  | 0 | 21 | 0 | 0 | 0 | 0 | 0 | 800-771 | RTS 17/ I | RTS 17/ I | 0.15 | 52.81 |  |  |  |  | POL1_7
|  | dlažba a obklad : | [23 empty] | VV | 0
|  | 101 : 5,50 |  | 5.5 | [21 empty] | VV | 0
|  | 103 : (4,15+1,15)*2-0,80*3 |  | 8.2 | [21 empty] | VV | 0
|  | 104 : (0,90+0,95)*2-0,60 |  | 3.1 | [21 empty] | VV | 0
|  | 105 : (3,10+2,70)*2-0,80 |  | 10.8 | [21 empty] | VV | 0
|  | 106 : (0,90+1,10)*2-0,60*2 |  | 2.8 | [21 empty] | VV | 0
|  | 107 : (1,50+1,55)*2-0,60 |  | 5.5 | [21 empty] | VV | 0
|  | 108 : (0,80+1,20) |  | 2 | [21 empty] | VV | 0
|  | 109 : 1,20 |  | 1.2 | [21 empty] | VV | 0
|  | 110 : (2,63+2,75)*2-0,80 |  | 9.96 | [21 empty] | VV | 0
|  | 201 : 5,50 |  | 5.5 | [21 empty] | VV | 0
|  | 202 : (0,82+0,96)*2-0,60*2 |  | 2.36 | [21 empty] | VV | 0
|  | 203 : (1,525+1,80)*2-0,60 |  | 6.05 | [21 empty] | VV | 0
|  | 204 : (0,91+0,97)*2-0,60 |  | 3.16 | [21 empty] | VV | 0
|  | 205 : (3,04+2,87)*2-0,60 |  | 11.22 | [21 empty] | VV | 0
|  | 206 : (4,15+1,095)*2-0,60*2-0,80 |  | 8.49 | [21 empty] | VV | 0
|  | 207 : (4,15+1,355)*2-0,80*2 |  | 9.41 | [21 empty] | VV | 0
|  | 208 : (2,63+2,705)*2-0,80 |  | 9.87 | [21 empty] | VV | 0
|  | Mezisoučet |  | 105.12 | [21 empty] | VV | 1
|  | sokl a dlažba : 108,939+14,55 |  | 123.489 | [21 empty] | VV | 0
|  | sokl a stěna : 108,939+14,55 |  | 123.489 | [21 empty] | VV | 0
98 | 771579791R00 | Příplatky k položkám montáže podlah keramických Příplatek za plochu podlah keram. do 5 m2 jednotl. | m2 | 18.27 |  | 0 |  | 0 |  | 0 | 21 | 0 | 0 | 0 | 0 | 0 | 800-771 | RTS 17/ I | RTS 17/ I | 0.03 | 0.55 |  |  |  |  | POL1_7
|  | 1.np : 1,00+2,40 |  | 3.4 | [21 empty] | VV | 0
|  | 2np : 0,82+2,75+0,90+4,70+5,70 |  | 14.87 | [21 empty] | VV | 0
99 | 23596008R | stěrka vyrovnávací cementová; plnivo polymery; pro podlahy; samonivelační; pro interier; tl. 1,0 až 10,0 mm; pod dlažby, pod dřevo, pod koberce, pod PVC, pod parkety, pod konečnou povrch. úpravu; barva světle šedá | kg | 1387.2 |  | 0 |  | 0 |  | 0 | 21 | 0 | 0.001 | 1.39 | 0 | 0 | SPCM | RTS 17/ I | RTS 17/ I | 0 | 0 |  |  |  |  | POL3_
|  | 1,6kg/m2/1mm : 86,70*1,60*10 |  | 1387.2 | [21 empty] | VV | 0
100 | 597-02T | Dlažba keramická - protiskluzná - dodávka (350Kč/m2) | m2 | 117.1041 |  | 0 |  | 0 |  | 0 | 21 | 0 | 0.02 | 2.34 | 0 | 0 |  | Vlastní | Indiv | 0 | 0 |  |  |  |  | POL3_7
|  | 86,70*1,1 |  | 95.37 | [21 empty] | VV | 0
|  | (108,939+14,55)*0,16*1,1 |  | 21.7341 | [21 empty] | VV | 0
101 | 998771102R00 | Přesun hmot pro podlahy z dlaždic Přesun hmot pro podlahy z dlaždic, výšky do 12 m | t | 4.1089 |  | 0 |  | 0 |  | 0 | 21 | 0 | 0 | 0 | 0 | 0 | 800-771 | RTS 17/ I | RTS 17/ I | 1.265 | 5.2 |  |  |  |  | POL7_
|  | 50 m vodorovně | [23 empty] | SPI
Díl: | 781 | Obklady keramické |  |  |  | 0 |  | 0 |  | 0 |  | 0 |  | 4.93 |  | 0 |  |  |  |  | 298.51 |  |  |  |  | DIL
102 | 781101210R00 | Příprava podkladu pod obklady Penetrace podkladu pod obklady | m2 | 234.024 |  | 0 |  | 0 |  | 0 | 21 | 0 | 0 | 0 | 0 | 0 | 800-771 | RTS 17/ I | RTS 17/ I | 0.05 | 11.7 |  |  |  |  | POL1_7
|  | 101 : 5,50*2,20 |  | 12.1 | [21 empty] | VV | 0
|  | 103 : (4,15+1,15)*2*2,20-0,80*2,00*3 |  | 18.52 | [21 empty] | VV | 0
|  | 104 : (0,90+0,95)*2*2,20-0,60*2,00 |  | 6.94 | [21 empty] | VV | 0
|  | 105 : (3,10+2,70)*2*2,20-0,80*2,00 |  | 23.92 | [21 empty] | VV | 0
|  | 106 : (0,90+1,10)*2*2,20-0,60*2,00*2 |  | 6.4 | [21 empty] | VV | 0
|  | 107 : (1,50+1,55)*2*2,20-0,60*2,00 |  | 12.22 | [21 empty] | VV | 0
|  | 108 : (0,80+1,20)*2,20 |  | 4.4 | [21 empty] | VV | 0
|  | 109 : 1,20*2,20 |  | 2.64 | [21 empty] | VV | 0
|  | 110 : (2,63+2,75)*2*2,20-0,80*2,00 |  | 22.072 | [21 empty] | VV | 0
|  | 201 : 5,50*2,20 |  | 12.1 | [21 empty] | VV | 0
|  | 202 : (0,82+0,96)*2*2,20-0,60*2,0*2 |  | 5.432 | [21 empty] | VV | 0
|  | 203 : (1,525+1,80)*2*2,20-0,60*2,00 |  | 13.43 | [21 empty] | VV | 0
|  | 204 : (0,91+0,97)*2*2,20-0,60*2,00 |  | 7.072 | [21 empty] | VV | 0
|  | 205 : (3,04+2,87)*2*2,20-0,60*2,00 |  | 24.804 | [21 empty] | VV | 0
|  | 206 : (4,15+1,095)*2*2,20-0,60*2,00*2-0,80*2,00 |  | 19.078 | [21 empty] | VV | 0
|  | 207 : (4,15+1,355)*2*2,20-0,80*2,00*2 |  | 21.022 | [21 empty] | VV | 0
|  | 208 : (2,63+2,705)*2*2,20-0,80*2,00 |  | 21.874 | [21 empty] | VV | 0
103 | 781415015R00 | Montáž obkladů vnitřních z obkládaček pórovinových Montáž obkladů stěn, porovin.,tmel, 20x20,30x15 cm | m2 | 234.024 |  | 0 |  | 0 |  | 0 | 21 | 0 | 0 | 0 | 0 | 0 | 800-771 | RTS 17/ I | RTS 17/ I | 1.126 | 263.51 |  |  |  |  | POL1_7
|  | 101 : 5,50*2,20 |  | 12.1 | [21 empty] | VV | 0
|  | 103 : (4,15+1,15)*2*2,20-0,80*2,00*3 |  | 18.52 | [21 empty] | VV | 0
|  | 104 : (0,90+0,95)*2*2,20-0,60*2,00 |  | 6.94 | [21 empty] | VV | 0
|  | 105 : (3,10+2,70)*2*2,20-0,80*2,00 |  | 23.92 | [21 empty] | VV | 0
|  | 106 : (0,90+1,10)*2*2,20-0,60*2,00*2 |  | 6.4 | [21 empty] | VV | 0
|  | 107 : (1,50+1,55)*2*2,20-0,60*2,00 |  | 12.22 | [21 empty] | VV | 0
|  | 108 : (0,80+1,20)*2,20 |  | 4.4 | [21 empty] | VV | 0
|  | 109 : 1,20*2,20 |  | 2.64 | [21 empty] | VV | 0
|  | 110 : (2,63+2,75)*2*2,20-0,80*2,00 |  | 22.072 | [21 empty] | VV | 0
|  | 201 : 5,50*2,20 |  | 12.1 | [21 empty] | VV | 0
|  | 202 : (0,82+0,96)*2*2,20-0,60*2,0*2 |  | 5.432 | [21 empty] | VV | 0
|  | 203 : (1,525+1,80)*2*2,20-0,60*2,00 |  | 13.43 | [21 empty] | VV | 0
|  | 204 : (0,91+0,97)*2*2,20-0,60*2,00 |  | 7.072 | [21 empty] | VV | 0
|  | 205 : (3,04+2,87)*2*2,20-0,60*2,00 |  | 24.804 | [21 empty] | VV | 0
|  | 206 : (4,15+1,095)*2*2,20-0,60*2,00*2-0,80*2,00 |  | 19.078 | [21 empty] | VV | 0
|  | 207 : (4,15+1,355)*2*2,20-0,80*2,00*2 |  | 21.022 | [21 empty] | VV | 0
|  | 208 : (2,63+2,705)*2*2,20-0,80*2,00 |  | 21.874 | [21 empty] | VV | 0
104 | 781419706R00 | Montáž obkladů vnitřních z obkládaček pórovinových příplatky k položkám montáže obkladů vnitřních z obkladaček pórovinových příplatek za spárovací vodotěsnou hmotu - plošně | m2 | 234.024 |  | 0 |  | 0 |  | 0 | 21 | 0 | 0.00011 | 0.03 | 0 | 0 | 800-771 | RTS 17/ I | RTS 17/ I | 0 | 0 |  |  |  |  | POL1_
|  | 101 : 5,50*2,20 |  | 12.1 | [21 empty] | VV | 0
|  | 103 : (4,15+1,15)*2*2,20-0,80*2,00*3 |  | 18.52 | [21 empty] | VV | 0
|  | 104 : (0,90+0,95)*2*2,20-0,60*2,00 |  | 6.94 | [21 empty] | VV | 0
|  | 105 : (3,10+2,70)*2*2,20-0,80*2,00 |  | 23.92 | [21 empty] | VV | 0
|  | 106 : (0,90+1,10)*2*2,20-0,60*2,00*2 |  | 6.4 | [21 empty] | VV | 0
|  | 107 : (1,50+1,55)*2*2,20-0,60*2,00 |  | 12.22 | [21 empty] | VV | 0
|  | 108 : (0,80+1,20)*2,20 |  | 4.4 | [21 empty] | VV | 0
|  | 109 : 1,20*2,20 |  | 2.64 | [21 empty] | VV | 0
|  | 110 : (2,63+2,75)*2*2,20-0,80*2,00 |  | 22.072 | [21 empty] | VV | 0
|  | 201 : 5,50*2,20 |  | 12.1 | [21 empty] | VV | 0
|  | 202 : (0,82+0,96)*2*2,20-0,60*2,0*2 |  | 5.432 | [21 empty] | VV | 0
|  | 203 : (1,525+1,80)*2*2,20-0,60*2,00 |  | 13.43 | [21 empty] | VV | 0
|  | 204 : (0,91+0,97)*2*2,20-0,60*2,00 |  | 7.072 | [21 empty] | VV | 0
|  | 205 : (3,04+2,87)*2*2,20-0,60*2,00 |  | 24.804 | [21 empty] | VV | 0
|  | 206 : (4,15+1,095)*2*2,20-0,60*2,00*2-0,80*2,00 |  | 19.078 | [21 empty] | VV | 0
|  | 207 : (4,15+1,355)*2*2,20-0,80*2,00*2 |  | 21.022 | [21 empty] | VV | 0
|  | 208 : (2,63+2,705)*2*2,20-0,80*2,00 |  | 21.874 | [21 empty] | VV | 0
105 | 781419707RT1 | Montáž obkladů vnitřních z obkládaček pórovinových příplatky k položkám montáže obkladů vnitřních z obkladaček pórovinových příplatek za spárovací vodotěsnou hmotu - podélně | m | 200 |  | 0 |  | 0 |  | 0 | 21 | 0 | 3e-05 | 0.01 | 0 | 0 | 800-771 | RTS 17/ I | RTS 17/ I | 0 | 0 |  |  |  |  | POL1_
|  | cca : 200 |  | 200 | [21 empty] | VV | 0
106 | 781419711R00 | Montáž obkladů vnitřních z obkládaček pórovinových příplatky k položkám montáže obkladů vnitřních z obkladaček pórovinových Příplatek k obkladu stěn za plochu do 10 m2 jedntl | m2 | 32.884 |  | 0 |  | 0 |  | 0 | 21 | 0 | 0 | 0 | 0 | 0 | 800-771 | RTS 17/ I | RTS 17/ I | 0.1 | 3.29 |  |  |  |  | POL1_7
|  | 104 : (0,90+0,95)*2*2,20-0,60*2,00 |  | 6.94 | [21 empty] | VV | 0
|  | 106 : (0,90+1,10)*2*2,20-0,60*2,00*2 |  | 6.4 | [21 empty] | VV | 0
|  | 108 : (0,80+1,20)*2,20 |  | 4.4 | [21 empty] | VV | 0
|  | 109 : 1,20*2,20 |  | 2.64 | [21 empty] | VV | 0
|  | 202 : (0,82+0,96)*2*2,20-0,60*2,0*2 |  | 5.432 | [21 empty] | VV | 0
|  | 204 : (0,91+0,97)*2*2,20-0,60*2,00 |  | 7.072 | [21 empty] | VV | 0
107 | 781497121R00 | Lišty k obkladům profil rohový eloxovaný hliník, uložení do tmele, , výška profilu 6 mm, | m | 22.4 |  | 0 |  | 0 |  | 0 | 21 | 0 | 0.0001 | 0 | 0 | 0 | 800-771 | RTS 17/ I | RTS 17/ I | 0.12 | 2.69 |  |  |  |  | POL1_
|  | 1.np : 2,20 |  | 2.2 | [21 empty] | VV | 0
|  | 2.np : 2,20 |  | 2.2 | [21 empty] | VV | 0
|  | kolem oken : 10*0,60*3 |  | 18 | [21 empty] | VV | 0
108 | 781310121RXX | Obkládání ostění do tmele šířky do 300 mm, vč dodávky lepidla a spárovací kmoty | m | 18 |  | 0 |  | 0 |  | 0 | 21 | 0 | 0 | 0 | 0 | 0 |  | Vlastní | RTS 17/ I | 0.616 | 11.09 |  |  |  |  | POL1_
|  | okna sociálek : 0,60*3*10 |  | 18 | [21 empty] | VV | 0
109 | 597-03T | Obklad keramický dodávka (do 350,- Kč/m2) | m2 | 257.4264 |  | 0 |  | 0 |  | 0 | 21 | 0 | 0.019 | 4.89 | 0 | 0 |  | Vlastní | Indiv | 0 | 0 |  |  |  |  | POL3_
|  | 234,024*1,10 |  | 257.4264 | [21 empty] | VV | 0
110 | 998781102R00 | Přesun hmot pro obklady keramické Přesun hmot pro obklady keramické, výšky do 12 m | t | 4.9251 |  | 0 |  | 0 |  | 0 | 21 | 0 | 0 | 0 | 0 | 0 | 800-771 | RTS 17/ I | RTS 17/ I | 1.265 | 6.23 |  |  |  |  | POL7_
Díl: | 783 | Nátěry |  |  |  | 0 |  | 0 |  | 0 |  | 0 |  | 0.03 |  | 0 |  |  |  |  | 24.42 |  |  |  |  | DIL
111 | 783222100R00 | Nátěry kov.stavebních doplňk.konstrukcí syntetické dvojnásobné, | m2 | 22.5 |  | 0 |  | 0 |  | 0 | 21 | 0 | 0.00024 | 0.01 | 0 | 0 | 800-783 | RTS 17/ I | RTS 17/ I | 0.287 | 6.46 |  |  |  |  | POL1_
|  | zárubně : 15*1,50 |  | 22.5 | [21 empty] | VV | 0
112 | 783324240R00 | Nátěry otopných těles syntetické litinových radiátorů, základní + dvojnásobné s 1x emailováním | m2 | 32.3 |  | 0 |  | 0 |  | 0 | 21 | 0 | 0.00068 | 0.02 | 0 | 0 | 800-783 | RTS 17/ I | RTS 17/ I | 0.324 | 10.47 |  |  |  |  | POL1_
|  | 19*0,85*2 |  | 32.3 | [21 empty] | VV | 0
113 | 783424340R00 | Nátěry potrubí a armatur syntetické potrubí, do DN 50 mm, dvojnásobné s 1x emailováním a základním nátěrem | m | 30 |  | 0 |  | 0 |  | 0 | 21 | 0 | 9e-05 | 0 | 0 | 0 | 800-783 | RTS 17/ I | RTS 17/ I | 0.116 | 3.48 |  |  |  |  | POL1_
|  | na vzduchu schnoucí | [23 empty] | SPI
|  | cca : 30 |  | 30 | [21 empty] | VV | 0
114 | R_783_1 | Nátěr stupačky,akrylát,vč potřebné penetrace | m | 7.23 |  | 0 |  | 0 |  | 0 | 21 | 0 | 0.00064 | 0 | 0 | 0 |  | Vlastní | Indiv | 0.554 | 4.01 |  |  |  |  | POL1_
|  | 3,03+4,20 |  | 7.23 | [21 empty] | VV | 0
Díl: | 784 | Malby |  |  |  | 0 |  | 0 |  | 0 |  | 0 |  | 0.09 |  | 0 |  |  |  |  | 69.81 |  |  |  |  | DIL
115 | 784402801R00 | Odstranění maleb oškrabáním, v místnostech do 3,8 m | m2 | 408.557 |  | 0 |  | 0 |  | 0 | 21 | 0 | 0 | 0 | 0 | 0 | 800-784 | RTS 17/ I | RTS 17/ I | 0.06971 | 28.48 |  |  |  |  | POL1_
|  | 1.np : (5,50+2,30)*2*4,20-5,50*1,60 |  | 56.72 | [21 empty] | VV | 0
|  | (4,15+2,20)*2*4,20 |  | 53.34 | [21 empty] | VV | 0
|  | (1,05+1,65*2+2,70)*(4,20-1,60) |  | 18.33 | [21 empty] | VV | 0
|  | (0,90+1,10)*2*4,20 |  | 16.8 | [21 empty] | VV | 0
|  | (1,55+1,50)*2*4,20 |  | 25.62 | [21 empty] | VV | 0
|  | (5,69+1,80)*2*(4,20-1,60) |  | 38.948 | [21 empty] | VV | 0
|  | 201 : (5,45+3,875)*2*3,03-5,50*1,60-2,43*2,00+0,50*2*2,00 |  | 44.8495 | [21 empty] | VV | 0
|  | 202 : (0,82+0,96)*2*3,03 |  | 10.7868 | [21 empty] | VV | 0
|  | 203 : (1,525+1,80)*2*3,03 |  | 20.1495 | [21 empty] | VV | 0
|  | 204 : (0,91+2*0,97)*3,03 |  | 8.6355 | [21 empty] | VV | 0
|  | 205 : (3,04+2,87)*2*(3,03-1,60) |  | 16.9026 | [21 empty] | VV | 0
|  | 206 : (4,15+1,095)*2*3,03 |  | 31.7847 | [21 empty] | VV | 0
|  | 207 : (4,15+1,355)*2*3,03 |  | 33.3603 | [21 empty] | VV | 0
|  | 208 : (2,63+2,705)*2*3,03 |  | 32.3301 | [21 empty] | VV | 0
116 | 784111701R00 | Příprava povrchu Penetrace (napouštění) podkladu disperzní, jednonásobná | m2 | 94.57 |  | 0 |  | 0 |  | 0 | 21 | 0 | 5e-05 | 0 | 0 | 0 | 800-784 | RTS 17/ I | RTS 17/ I | 0.03248 | 3.07 |  |  |  |  | POL1_
|  | podhledy : | [23 empty] | VV | 0
|  | 1.np : 11,50+5,20+1,00+7,80+1,00+2,40+3,15+4,00+7,50 |  | 43.55 | [21 empty] | VV | 0
|  | 2np : 21,03+0,82+2,75+0,90+7,20+4,70+5,70+7,20 |  | 50.3 | [21 empty] | VV | 0
|  | SDK příčka nad obklady : 1,20*2*(2,50-2,20) |  | 0.72 | [21 empty] | VV | 0
117 | 784191201R00 | Příprava povrchu Penetrace (napouštění) podkladu disperzní, jednonásobná | m2 | 173.919 |  | 0 |  | 0 |  | 0 | 21 | 0 | 7e-05 | 0.01 | 0 | 0 | 800-784 | RTS 17/ I | RTS 17/ I | 0.03248 | 5.65 |  |  |  |  | POL1_
|  | 101 : (5,50+2,30)*2*(4,00-2,20)-5,50*2,20 |  | 15.98 | [21 empty] | VV | 0
|  | 103 : (4,15+2,20)*2*(4,00-2,20) |  | 22.86 | [21 empty] | VV | 0
|  | 102 : 0 | [23 empty] | VV | 0
|  | 105 : (3,10+2,70)*2*(4,00-2,20) |  | 20.88 | [21 empty] | VV | 0
|  | 106 : (0,90+1,10)*2*(4,00-2,20) |  | 7.2 | [21 empty] | VV | 0
|  | 107 : (1,55+1,50)*2*(4,00-2,20) |  | 10.98 | [21 empty] | VV | 0
|  | 108 : (1,70+1,60)*2*(4,00-2,20) |  | 11.88 | [21 empty] | VV | 0
|  | 109 : (3,10+1,20)*2*(4,00-2,20) |  | 15.48 | [21 empty] | VV | 0
|  | 110 : (2,63+2,75)*2*(4,00-2,20) |  | 19.368 | [21 empty] | VV | 0
|  | 201 : (5,45+3,875)*2*(3,03-0,20-2,20) |  | 11.7495 | [21 empty] | VV | 0
|  | 202 : (0,82+0,96)*2*(3,03-0,20-2,20) |  | 2.2428 | [21 empty] | VV | 0
|  | 203 : (1,525+1,80)*2*(3,03-0,20-2,20) |  | 4.1895 | [21 empty] | VV | 0
|  | 204 : (0,91+2*0,97)*(3,03-0,20-2,20) |  | 1.7955 | [21 empty] | VV | 0
|  | 205 : (3,04+2,87)*2*(3,03-0,20-2,20) |  | 7.4466 | [21 empty] | VV | 0
|  | 206 : (4,15+1,095)*2*(3,03-0,20-2,20) |  | 6.6087 | [21 empty] | VV | 0
|  | 207 : (4,15+1,355)*2*(3,03-0,20-2,20) |  | 6.9363 | [21 empty] | VV | 0
|  | 208 : (2,63+2,705)*2*(3,03-0,20-2,20) |  | 6.7221 | [21 empty] | VV | 0
|  | 0,8*2,00 |  | 1.6 | [21 empty] | VV | 0
118 | 784115712R00 | Malby z malířských směsí se začištěním omyvatelných, pro sádrokarton, , bílé, dvojnásobné | m2 | 94.57 |  | 0 |  | 0 |  | 0 | 21 | 0 | 0.0003 | 0.03 | 0 | 0 | 800-784 | RTS 17/ I | RTS 17/ I | 0.10191 | 9.64 |  |  |  |  | POL1_
|  | podhledy : | [23 empty] | VV | 0
|  | 1.np : 11,50+5,20+1,00+7,80+1,00+2,40+3,15+4,00+7,50 |  | 43.55 | [21 empty] | VV | 0
|  | 2np : 21,03+0,82+2,75+0,90+7,20+4,70+5,70+7,20 |  | 50.3 | [21 empty] | VV | 0
|  | SDK příčka nad obklady : 1,20*2*(2,50-2,20) |  | 0.72 | [21 empty] | VV | 0
119 | 784195212R00 | Malby z malířských směsí se začištěním otěruvzdorné, , bělost 82 %, dvojnásobné | m2 | 173.919 |  | 0 |  | 0 |  | 0 | 21 | 0 | 0.00015 | 0.03 | 0 | 0 | 800-784 | RTS 17/ I | RTS 17/ I | 0.10191 | 17.72 |  |  |  |  | POL1_
|  | 101 : (5,50+2,30)*2*(4,00-2,20)-5,50*2,20 |  | 15.98 | [21 empty] | VV | 0
|  | 103 : (4,15+2,20)*2*(4,00-2,20) |  | 22.86 | [21 empty] | VV | 0
|  | 102 : 0 | [23 empty] | VV | 0
|  | 105 : (3,10+2,70)*2*(4,00-2,20) |  | 20.88 | [21 empty] | VV | 0
|  | 106 : (0,90+1,10)*2*(4,00-2,20) |  | 7.2 | [21 empty] | VV | 0
|  | 107 : (1,55+1,50)*2*(4,00-2,20) |  | 10.98 | [21 empty] | VV | 0
|  | 108 : (1,70+1,60)*2*(4,00-2,20) |  | 11.88 | [21 empty] | VV | 0
|  | 109 : (3,10+1,20)*2*(4,00-2,20) |  | 15.48 | [21 empty] | VV | 0
|  | 110 : (2,63+2,75)*2*(4,00-2,20) |  | 19.368 | [21 empty] | VV | 0
|  | 201 : (5,45+3,875)*2*(3,03-0,20-2,20) |  | 11.7495 | [21 empty] | VV | 0
|  | 202 : (0,82+0,96)*2*(3,03-0,20-2,20) |  | 2.2428 | [21 empty] | VV | 0
|  | 203 : (1,525+1,80)*2*(3,03-0,20-2,20) |  | 4.1895 | [21 empty] | VV | 0
|  | 204 : (0,91+2*0,97)*(3,03-0,20-2,20) |  | 1.7955 | [21 empty] | VV | 0
|  | 205 : (3,04+2,87)*2*(3,03-0,20-2,20) |  | 7.4466 | [21 empty] | VV | 0
|  | 206 : (4,15+1,095)*2*(3,03-0,20-2,20) |  | 6.6087 | [21 empty] | VV | 0
|  | 207 : (4,15+1,355)*2*(3,03-0,20-2,20) |  | 6.9363 | [21 empty] | VV | 0
|  | 208 : (2,63+2,705)*2*(3,03-0,20-2,20) |  | 6.7221 | [21 empty] | VV | 0
|  | 0,8*2,00 |  | 1.6 | [21 empty] | VV | 0
120 | 784496912R00 | Ostatní práce izolování skvrn (např. od kouře, sazí, nikotinu, rzi, vody) jednonásobné, v místnostech do 3,8 m | m2 | 50 |  | 0 |  | 0 |  | 0 | 21 | 0 | 0.00013 | 0.01 | 0 | 0 | 800-784 | RTS 17/ I | RTS 17/ I | 0.05096 | 2.55 |  |  |  |  | POL1_
|  | cca : 50 |  | 50 | [21 empty] | VV | 0
121 | 784498911R00 | Ostatní práce vyhlazení malířskou masou jednonásobné, v místnostech výšky nebo na schodišti o výšce podlaží do 3,8 m | m2 | 20 |  | 0 |  | 0 |  | 0 | 21 | 0 | 0.00034 | 0.01 | 0 | 0 | 800-784 | RTS 17/ I | RTS 17/ I | 0.135 | 2.7 |  |  |  |  | POL1_
|  | cca : 20 |  | 20 | [21 empty] | VV | 0
Díl: | M21 | Elektromontáže |  |  |  | 0 |  | 0 |  | 0 |  | 0 |  | 0 |  | 0 |  |  |  |  | 0 |  |  |  |  | DIL
122 | 210001_1 | Elektroinstalace - viz samostatný rozpočet | kpl | 1 |  | 0 |  | 0 |  | 0 | 21 | 0 | 0 | 0 | 0 | 0 |  | Vlastní | Indiv | 0 | 0 |  |  |  |  | POL1_
Díl: | D96 | Přesuny suti a vybouraných hmot |  |  |  | 0 |  | 0 |  | 0 |  | 0 |  | 0 |  | 0 |  |  |  |  | 121.28 |  |  |  |  | DIL
123 | 979990001R00 | Poplatek za skládku stavební suti | t | 17.4381 |  | 0 |  | 0 |  | 0 | 21 | 0 | 0 | 0 | 0 | 0 | 801-3 | RTS 17/ I | RTS 17/ I | 0 | 0 |  |  |  |  | POL8_
124 | 979011111R00 | Svislá doprava suti a vybouraných hmot za prvé podlaží nad nebo pod základním podlažím | t | 13.9505 |  | 0 |  | 0 |  | 0 | 21 | 0 | 0 | 0 | 0 | 0 | 801-3 | RTS 17/ I | RTS 17/ I | 2.799 | 39.05 |  |  |  |  | POL8_
125 | 979081111R00 | Odvoz suti a vybouraných hmot na skládku do 1 km | t | 17.4381 |  | 0 |  | 0 |  | 0 | 21 | 0 | 0 | 0 | 0 | 0 | 801-3 | RTS 17/ I | RTS 17/ I | 1.47 | 25.63 |  |  |  |  | POL8_
|  | Včetně naložení na dopravní prostředek a složení na skládku, bez poplatku za skládku. | [23 empty] | POP
126 | 979081121R00 | Odvoz suti a vybouraných hmot na skládku příplatek za každý další 1 km | t | 244.1328 |  | 0 |  | 0 |  | 0 | 21 | 0 | 0 | 0 | 0 | 0 | 801-3 | RTS 17/ I | RTS 17/ I | 0 | 0 |  |  |  |  | POL8_
127 | 979082111R00 | Vnitrostaveništní doprava suti a vybouraných hmot do 10 m | t | 17.4381 |  | 0 |  | 0 |  | 0 | 21 | 0 | 0 | 0 | 0 | 0 | 801-3 | RTS 17/ I | RTS 17/ I | 2.826 | 49.28 |  |  |  |  | POL8_
|  | Včetně případného složení na staveništní deponii. | [23 empty] | POP
128 | 979082121R00 | Vnitrostaveništní doprava suti a vybouraných hmot příplatek k ceně za každých dalších 5 m | t | 34.8761 |  | 0 |  | 0 |  | 0 | 21 | 0 | 0 | 0 | 0 | 0 | 801-3 | RTS 17/ I | RTS 17/ I | 0.21 | 7.32 |  |  |  |  | POL8_
Díl: | VN | Vedlejší náklady |  |  |  | 0 |  | 0 |  | 0 |  | 0 |  | 0 |  | 0 |  |  |  |  | 0 |  |  |  |  | DIL
129 | 005121 R | Zařízení staveniště | Soubor | 1 |  | 0 |  | 0 |  | 0 | 21 | 0 | 0 | 0 | 0 | 0 |  | RTS 17/ I | Indiv | 0 | 0 |  |  |  |  | POL99_2
|  | Veškeré náklady spojené s vybudováním, provozem a odstraněním zařízení staveniště. | [23 empty] | POP
Díl: | ON | Ostatní náklady |  |  |  | 0 |  | 0 |  | 0 |  | 0 |  | 0 |  | 0 |  |  |  |  | 0 |  |  |  |  | DIL
130 | 005241010R | Dokumentace skutečného provedení | Soubor | 1 |  | 0 |  | 0 |  | 0 | 21 | 0 | 0 | 0 | 0 | 0 |  | RTS 17/ I | Indiv | 0 | 0 |  |  |  |  | POL99_8
|  | Náklady na vyhotovení dokumentace skutečného provedení stavby a její předání objednateli v požadované formě a požadovaném počtu. | [23 empty] | POP
[24 empty] | 15 | 21
| Celkem |  |  |  |  | 0 | [17 empty] | 0 | 0 | SUM
END